## sheet1
A | B | C | D | 正确选项 | 试题内容
对 | 错 |  |  | B | 光缆中油膏主要是起屏蔽作用。
对 | 错 |  |  | B | 通信工程中接地体导线中间可以有接头。
对 | 错 |  |  | A | 电缆引入室内时，引入的回线一般要装避雷器。
对 | 错 |  |  | A | 直埋电缆与房屋建筑线平行时的最小接近距离为1.0m。
对 | 错 |  |  | B | DDF只能接2M数字电路。
对 | 错 |  |  | A | 交流配电屏的中性线汇集排应与机架绝缘，严禁采用中性线做交流保护地线。
对 | 错 |  |  | A | 光纤的数值孔径为入射临界角的正弦值，NA越大，进光量越大，带宽越宽。
对 | 错 |  |  | A | 在G.652光纤的1550nm窗口处，光纤的色散系数D为正值，光载波的群速度与载波频率成正比。
对 | 错 |  |  | A | 光纤的色散特性使光信号波形失真，造成码间干扰，使误码率增加。
对 | 错 |  |  | A | G.652光纤是零色散波长在1310nm的单模光纤。
对 | 错 |  |  | A | 光纤通信选用光波的波长入=1.55μm时，传输衰耗最小。
对 | 错 |  |  | B | 由于运用中的电缆有电流产生，从而导致电解腐蚀。
对 | 错 |  |  | B | 由于光的传输速度比电快，所以光纤通信的中继距离长。
对 | 错 |  |  | B | 外界电磁场对光纤通信有影响。
对 | 错 |  |  | B | 光纤通信不受外界电磁场影响，但受红外线的影响。
对 | 错 |  |  | B | 光纤通信不存在串音问题。
对 | 错 |  |  | B | 通信用的石英光纤不能掺杂，纯度越高越好。
对 | 错 |  |  | A | 单模光纤芯径比多模光纤小。( )
对 | 错 |  |  | B | 光在光纤中是沿轴心直线传播的。
对 | 错 |  |  | B | 光在真空中的传播速度比在空中的传播速度小。
对 | 错 |  |  | A | 单模光纤其传输光波的模式仅一个，纤芯的直径仅几微米。
对 | 错 |  |  | A | 多模光纤能传输多种模式的光波
对 | 错 |  |  | B | 多模光纤的传输距离比单模光纤长。
对 | 错 |  |  | A | 光纤是利用光的全反射特性来导光的。
对 | 错 |  |  | B | 光纤是利用光的折射原理来导光的。
对 | 错 |  |  | A | 折射率较大的介质称为光密媒质
对 | 错 |  |  | A | 折射率较小的介质称为光疏媒质。
对 | 错 |  |  | B | 当光线由光疏媒质射向光密媒质时，产生全反射。
对 | 错 |  |  | B | 当光线由光密媒质射向光疏媒质时，产生全反射。
对 | 错 |  |  | A | 临界角的大小与界面两边介质的折射率之比有关。
对 | 错 |  |  | A | 光纤的数值孔径表明光纤的集光能力。
对 | 错 |  |  | A | 紧套光纤在光纤与套管之间有一个缓冲层。
对 | 错 |  |  | A | 松套光纤，在光纤与松套管之间填油膏。
对 | 错 |  |  | A | 光缆型号的命名，有形式代号和规格代号两部分构成。
对 | 错 |  |  | A | 多模光纤的芯径/包层直径为50/125μm。
对 | 错 |  |  | A | 单模光纤的芯径/包层直径为9/125μm。
对 | 错 |  |  | A | 直埋电缆的四防是指：防雷电.防强电.防腐蚀和防外界损伤。
对 | 错 |  |  | B | 电气化区段桥上电缆的防护方式同非电气化区段。
对 | 错 |  |  | A | 电缆的三防是指：防蚀.防雷.防强电。
对 | 错 |  |  | B | 电缆腐蚀的结果是产生化学反应，导致电缆损坏。
对 | 错 |  |  | B | 化学腐蚀发生在金属的内部。
对 | 错 |  |  | B | 电缆护套裸露处出现大小不一的小洞孔，这种现象是化学腐蚀的结果。
对 | 错 |  |  | A | 电缆护套裸露处出现大小不一的小洞孔，这种现象是电化腐蚀的结果。
对 | 错 |  |  | A | 化学腐蚀只发生在金属的表面，腐蚀慢.腐蚀较轻。
对 | 错 |  |  | A | 电化学腐蚀可以扩展到金属内部，腐蚀速度随着电化学作用的不断发生而加速。
对 | 错 |  |  | A | 电化学作用是金属腐蚀的主要原因。
对 | 错 |  |  | A | 土壤腐蚀可使电缆老化加极。
对 | 错 |  |  | A | 靠近工业污水.粪便.坟区的电缆容易被腐蚀。
对 | 错 |  |  | A | 对电解腐蚀的防护措施可采用“电位法”。
对 | 错 |  |  | B | 阴极防蚀法的做法是将一块活泼的金属作为保护电极。
对 | 错 |  |  | B | 阳电极防蚀法的做法是在电缆金属护套与接地体之间加一个正电源。
对 | 错 |  |  | A | 敷设于岩石性地区的电缆，在电缆周围铺设5-10cm的砂或细土可以预防晶间腐蚀。
对 | 错 |  |  | B | 阳电极法是电解腐蚀的防护措施，对土壤腐蚀不起作用。
对 | 错 |  |  | A | 敷设于管道或沟内的所有电缆金属外皮，在电缆接头及终端处，用横连线相互连接起来，可消除电位差而引起的腐蚀。
对 | 错 |  |  | A | 电缆填砂深埋能防白蚁。
对 | 错 |  |  | B | 同沟敷设的电缆在接头处加横连线，起防蚀作用但不能防雷。
对 | 错 |  |  | B | 电缆与孤立的防雷目标间距大于5m时，不宜采用避雷针。
对 | 错 |  |  | A | 电缆接头处加过桥线，能增强防雷能力。
对 | 错 |  |  | B | 电缆与孤立的防雷目标间距小于5m时，宜采用消弧线。
对 | 错 |  |  | A | 消弧线的作用是防止防雷线与电缆之间出现雷电流引起的二次电弧击伤电缆。
对 | 错 |  |  | B | 排雷线的埋深一般为0.4-0.5m左右。
对 | 错 |  |  | B | 长途电缆线路系统接地的距离间隔一般为8km。
对 | 错 |  |  | A | 电气化铁路长途电缆接地间距不宜大于4km。
对 | 错 |  |  | B | 非电气化铁路区段长途电缆回线终端，应加装绝缘变压器。
对 | 错 |  |  | B | 长途电缆引入通信站或车站时，一定要在电缆上装设气闭绝缘套管。
对 | 错 |  |  | B | 电缆管道与铁路的交越角为90°。
对 | 错 |  |  | A | 电缆管道应有不小于2-5‰的坡度，使水流向人孔。
对 | 错 |  |  | A | 人(手)孔的中心位置，应在管道中心线上，其误差不大于50mm。
对 | 错 |  |  | A | 在通航或通木筏的河流上敷设水底电缆时，应设标志牌。
对 | 错 |  |  | A | 敷于常年水深在5-10m范围的水底电缆可单独设置充气段。
对 | 错 |  |  | B | 敷于常年水深在5-10m范围的水底电缆日常保持气压为50-70kPa。
对 | 错 |  |  | B | 泡沫聚乙烯绝缘电缆芯线与纸绝缘电缆接续时，不能使用纸套管。
对 | 错 |  |  | B | 泡沫聚乙烯绝缘电缆与纸绝缘电缆芯线扭绞的方法.尺寸相同。
对 | 错 |  |  | B | 规定四芯组的红.白芯线接头倒向B端，兰.绿芯线接头倒向A端。
对 | 错 |  |  | A | 穿越渠栏、河流、上下坡、岸滩和危险地段采取片石覆坡（护坡）等加固措施。 ( )
对 | 错 |  |  | B | 常用的减压阀输出气压为0-0.2MPa。
对 | 错 |  |  | B | 高压储气罐气压额定值为1MPa。
对 | 错 |  |  | A | 自动充气柜高压表调整范围是200-550kPa。
对 | 错 |  |  | B | 自动充气柜低压表调整范围是50-70kPa。
对 | 错 |  |  | B | 测定电缆芯线绝缘不良故障位置的仪表是摇表。
对 | 错 |  |  | B | 用电桥测量芯线环阻时，电桥要接地。
对 | 错 |  |  | A | 测量线路衰耗使用仪表：振荡器.电平表，可变衰耗器。
对 | 错 |  |  | B | 不能用串音测试器测量电缆线路交流对地不平衡衰耗。
对 | 错 |  |  | B | 用哑点法探测地下电缆径路，探头与探杆成90°角。
对 | 错 |  |  | B | 探测电缆埋深时，将探头扳到45°定位孔。
对 | 错 |  |  | B | 更换较短的电缆时，新电缆不必做充气检查。
对 | 错 |  |  | B | 电缆充气设备整机保气特性为5天下降不大于10KPa。
对 | 错 |  |  | A | 运用中的电缆因故障需要更换时，增加的电缆长度越短越好。
对 | 错 |  |  | A | 不要在平衡接头处打开介入短段电缆。
对 | 错 |  |  | B | 光缆径路槽道盖板应平整稳固无缺损，隧道口两端各2米槽道盖板应用水泥沟缝。 ( )
对 | 错 |  |  | A | 利用非金属加强构件组成的无金属光缆能更有效地防止雷击。
对 | 错 |  |  | A | 通信电缆与信号电缆.站场扩音电缆一般情况下不能同沟埋设。
对 | 错 |  |  | B | 禁止在信号.通信设备附近进行危及其安全的施工或作业。必须进行施工或作业时，应会同设备主管部门采取安全措施。
对 | 错 |  |  | A | 红外线轴温探测系统是保证铁路运输安全的重要设施。
对 | 错 |  |  | A | 当通信部门接到车辆部门关于红外线通道出现故障的通知时，相关部门要立即查找原因并进行处理。
对 | 错 |  |  | A | 红外线通道与行车调度通道同级管理，通信部门应按检修计划进行维修。
对 | 错 |  |  | A | 中小通信站根据条件可采用合设接地线方式，亦可采用分设接地方式。
对 | 错 |  |  | A | 长途光电综合缆及电缆线路应做防雷保护系统接地。在通过雷害地区时，通信光.电缆应采取防雷措施。
对 | 错 |  |  | A | 光纤熔接机.光时域反射仪.切割器等贵重仪器和器具，应建立责任制，设专人负责使用.运输和保管。
对 | 错 |  |  | B | 光缆接续工作不宜在雨天.大雾天和环境温度18℃以下进。
对 | 错 |  |  | B | 切断光缆必须使用光缆切断器或使用钢锯。
对 | 错 |  |  | B | 光缆尾纤与线路光纤的技术性能应一致。尾纤的弯曲半径不应小于40mm。
对 | 错 |  |  | A | 光缆尾纤接续时应用OTDR监测接续损耗。尾纤应有纤序标志，两端站间应对号正确。
对 | 错 |  |  | A | 不稳定气流的气压测量，最好由一人往返进行，这样可以。
对 | 错 |  |  | A | 晶间腐蚀产生的原因，是由于电缆金属护套产生微裂，并且电缆周围存在电解质。
对 | 错 |  |  | A | 小同轴内导体的直径为1.2mm。
对 | 错 |  |  | A | 小同轴外导体的内径为4.4mm。
对 | 错 |  |  | A | 小同轴综合电缆高频四线组的色谱是红.绿.棕.黄。
对 | 错 |  |  | A | 小同轴综合电缆低频四线组的色谱是白.兰为一组。
对 | 错 |  |  | A | 光纤是导光纤维的简称。
对 | 错 |  |  | A | 光纤通信是以光波为载频，以导光纤维为传输媒质的一种通信方式。
对 | 错 |  |  | A | 光纤通信比起其他通信方式来说，传输频带宽，通信容量大。
对 | 错 |  |  | B | 光纤通信因无导电材料，因而传输衰耗大。
对 | 错 |  |  | B | 光纤通信选用光波的波长越长，传输衰耗越小。
对 | 错 |  |  | B | 光纤通信选用光波的波长越短，传输衰耗越小。
对 | 错 |  |  | A | 光衰减器是光通信线路测试技术中不可缺少的无源光器件。
对 | 错 |  |  | A | 色散系数的单位是ps/nm.km。
对 | 错 |  |  | A | G.652光纤在1310nm的典型衰减系数是0.3-0.4dB/km，1550nm的典型衰减系数是0.150.25dB/ km。
对 | 错 |  |  | B | 光端机的平均发送光功率越大越好。
对 | 错 |  |  | B | 光纤使用的不同波长，在1.55um处色散最小，在1.31um处损耗最小。
对 | 错 |  |  | A | 光纤通信系统，主要有发送设备、接收设备、传输光缆三部分组成。
对 | 错 |  |  | A | 发光二极管产生的光是非相干光，频谱宽；激光器产生的光是相干光，频谱很窄。
对 | 错 |  |  | B | 光缆中的纤芯所用材料主要是塑料。
对 | 错 |  |  | B | 光接收器件主要有发光二极管（LED）和雪崩光电二极管（APD）。
对 | 错 |  |  | A | “O”码时的光功率和“1”码时的光功率之比叫消光比。消光比越小越好。
对 | 错 |  |  | A | 单模光纤的数值孔经和特征频率都比多模光纤小得多。
对 | 错 |  |  | A | OPGW是架空地线复合光缆，它是与电力线架空地线复合在一起的特殊光缆。它既保持电力架空地线的功能，又具有光通信的要求。
对 | 错 |  |  | A | 光纤的损耗主要由吸收损耗和散射损耗引起的。
对 | 错 |  |  | A | 光纤通信系统的带宽是由上升时间确定的。
对 | 错 |  |  | A | OTDR测试光纤距离时，选择测试范围应大于光纤全程长度。
对 | 错 |  |  | A | ADSS光缆不含金属，完全避免了雷击的可能。
对 | 错 |  |  | A | 当入纤光功率超过一定数值后，光纤的折射率将与光功率非线性相关，并产生拉曼散射和布里渊散射，使入射光的频率发生变化。
对 | 错 |  |  | A | 光纤衰减测量仪器应使用光时域反射计(OTDR)或光源.光功率计，测试时每根纤芯应进行双向测量，测试值应取双向测量的平均值。
对 | 错 |  |  | A | OPGW是一次线路的组成部分，操作时应由相应电力调度机构调度管辖或调度许可。
对 | 错 |  |  | B | 光缆在敷设之前，不必进行单盘检验和配盘工作。
对 | 错 |  |  | A | 光缆单盘检验，是按合同书或设计文件规定的光电特性，检查光缆合格证书和厂家提供的出厂记录，核对其参数是否符合要求，在单盘检验中对光缆长度的复测显得十分必要。
对 | 错 |  |  | A | 按光缆配盘的要求，靠设备侧的第1.2段光缆的长度应尽量大于1公里。
对 | 错 |  |  | B | 按光缆配盘的要求，光缆配盘后接头点应满足：架空光缆接头应落在杆上或杆旁0.5米左右。
对 | 错 |  |  | B | 按光缆配盘的要求，光缆配盘后接头点应满足：埋设与管道光缆交界处的接头应安排在架空处。
对 | 错 |  |  | A | 按光缆配盘的要求，光缆端别配置应满足：市话局间光缆线路，在采用汇接中继方式的城市，以汇接局为A端，分局为B端。
对 | 错 |  |  | B | 中继段光缆配盘的配置方向一般工程均由B端局（站）向A端局（站）方向配置。
对 | 错 |  |  | B | 进行光缆敷设时，缆盘放置位置应使出线方向与布放方向相反。文
对 | 错 |  |  | A | 直线路由标石应埋设在光缆的正上方。
对 | 错 |  |  | A | 标石编号以一个中继段为独立编制单位，由A→B方向编排。
对 | 错 |  |  | B | 在人孔内，供接续用光缆余留长度一般不少于5M。
对 | 错 |  |  | A | 光缆敷设在坡度大于20度，坡长大于30m的斜坡上时，应用“S”形余留。
对 | 错 |  |  | B | 穿越铁路.公路时不作“S”敷设。
对 | 错 |  |  | B | 无人中继站进局（站）时不作“S”敷设。
对 | 错 |  |  | A | 敷设架空光缆时，光缆垂度应稍大于吊线垂度。
对 | 错 |  |  | A | 常年水深超过10M的江.河，如穿越长江.黄河等大河一般采用双铠铅护层深水光缆。
对 | 错 |  |  | B | 两根以上光缆进入同一机房时，应在施工完毕后作好标志，避免出现差错。
对 | 错 |  |  | A | 通信网中的用户线多数是0.5mm的铜线，且是二线制。
对 | 错 |  |  | A | 目前铁路PCM数字通信采用的是PCM30/32制式，码型采用HDB3码。
对 | 错 |  |  | B | 高频缆线应与电源线.音频配线一起布放绑扎。
对 | 错 |  |  | B | 在工程施工中，进行配线电缆芯线绕接时，在绕接柱上最小匝数，当铜线芯线直径为0.4mm时为5匝，直径为0.5.0.6mm时为6匝。
对 | 错 |  |  | A | 绕接时所有绕接点，应完整地绕在绕接柱的有效绕接长度内，不接触绕接柱的芯线部分不宜露铜。
对 | 错 |  |  | B | 信号频率越高，传输能量越大。
对 | 错 |  |  | A | 布放架间电缆的两端必须有明显标示。
对 | 错 |  |  | B | 区间电话柱电话盒的安装在复线区段应面向来车方向，在单线区段应背向铁路。
对 | 错 |  |  | B | 转弯处的标石应埋设在路由转弯的交点上，标石有字的面朝向光缆转弯角较大的方向。
对 | 错 |  |  | A | 在进行单线对地绝缘电阻测试时，首先将被测回线对端开路。
对 | 错 |  |  | B | 在进行环线电阻测试中，先按下B键接通电桥电源，再顺序按1.0.1.0.01按钮，调整R臂的四个旋钮，使电桥平衡，这样可直接读出环阻。
对 | 错 |  |  | A | 用来表达交叉程式的数或数的组合叫做交叉指数。
对 | 错 |  |  | A | 铁路通信明线线路同一条横担上的线对间距离规定为500mm。
对 | 错 |  |  | A | 两个通信回路只需要在其中一个回路上作交叉，就能取得减少串音的效果。
对 | 错 |  |  | B | 回路上作一个交叉就有一段串音电流互相抵消，串音电流最后有可能完全抵消。
对 | 错 |  |  | B | 远端串音防卫度是衡量串音电平的大小。
对 | 错 |  |  | B | 外界干扰杂音分为人为的和自然界的两种。
对 | 错 |  |  | B | 操作直流电桥测试环绕电阻时，调节测定臂（平衡臂）观看表针的偏转情况，若表针偏向“+”方向，说明测定臂不得减电阻，若表针偏向“-”方向，则应增加测定臂电阻，直至检流计表针指零。
对 | 错 |  |  | A | 0.9mm直径电缆芯线铜单线直流电阻每公里为28.5Ω，环阻值为57Ω。
对 | 错 |  |  | B | 通信站的联合接地装置与保护接地装置可以合用。
对 | 错 |  |  | A | 音频配线连接可根据设备要求选用焊接.卡接.绕接三种方式。
对 | 错 |  |  | B | 电缆气闭绝缘单线对地间在50Hz交流1500V时，两分钟不击穿为合格。
对 | 错 |  |  | A | 室内配线不应有中间接头。
对 | 错 |  |  | B | 组装光.电缆走线架时，应做到：支铁平直，边铁.横铁垂直不晃动。
对 | 错 |  |  | A | 光.电缆走线架穿过楼板孔或墙洞处，应以木箱装镶墙洞保护。
对 | 错 |  |  | A | 布放槽道电缆应顺直，不得扭绞和交叉。
对 | 错 |  |  | B | 引起串音的原因是通话回线间不存在电气感应。
对 | 错 |  |  | A | 光接收机的主要指标是灵敏度和动态范围。
对 | 错 |  |  | A | 只有单一模式传输的光纤称做单模光纤。
对 | 错 |  |  | A | 当前用于通信的光纤其直径一般都为125μm。
对 | 错 |  |  | B | 光纤是利用纤芯反射率高的特点来导光的。
对 | 错 |  |  | A | 0.85μm.1.31μm.1.55μm波长是光纤的三个工作“窗口”。
对 | 错 |  |  | B | 数字中继段中的传输线路一定是光缆。
对 | 错 |  |  | A | 光时域反射计（即OTDR）是通过被测光纤中产生背向瑞利散射来工作的，所以又叫背向散射仪。
对 | 错 |  |  | A | 同一杆路上有许多回线，可通过一定的交叉设计来减少各回线相互间串音。
对 | 错 |  |  | A | 光缆的命名方式中，型号由两项内容组成。
对 | 错 |  |  | A | 将光缆与吊线用塑料连成一体，使光缆自已承受自重，所以叫自承式光缆。
对 | 错 |  |  | A | 常规单模光纤在1.55um的微湾曲特性要求衰减增加值小于0.1dB。
对 | 错 |  |  | B | 常规单模光纤的衰减系数中，1.31um波长时应0.5dB/km。
对 | 错 |  |  | A | 光衰减器.光分路器和光耦合器都是无源光器件。
对 | 错 |  |  | B | 操作直流电桥测试环绕电阻时，调节测定臂（平衡臂）观看表针的偏转情况，若表针偏向 “+”方向，说明测定臂不得减电阻，若表针偏向“-”方向，则应增加测定臂电阻，直至检流计表针指零。
对 | 错 |  |  | A | 当发现光通道损耗增大或后向散射信号曲线上有大台阶≥0.5dB时，应适当增加检查次数，组织技术人员进行分析，找出原因，及时采取改善措施。
对 | 错 |  |  | B | 电平符号“dBW”表示功率电平，“dBr”表示相对功率电平。
对 | 错 |  |  | B | 电报.传真.电视信号都是数字信号。
对 | 错 |  |  | B | 某工程公司在验收曲率半径大于36米的水泥管块管道时，使用了φ85mm×300mm的拉棒试通。
对 | 错 |  |  | A | 验收曲率半径小于36米的弯管道时，使用了φ85mm×300mm的拉力棒试通。（）
对 | 错 |  |  | B | 管道的沿线巡查，就是沿着有管道的街道，进行定期查看。
对 | 错 |  |  | A | 管道巡查过程中，如果发现园林部门未按规定间距或在管道上面栽植树木，应及时与该部门洽商，请其移植。
对 | 错 |  |  | B | 管道巡查过程中，如果发现有单位在人孔上覆铁盖上堆放大批物资时，应立即组织人力将物资迁移，以免一旦电缆发生故障，影响及时检修电缆。
对 | 错 |  |  | B | φ85mm×600mm拉棒适用于直线管道的管孔试通。
对 | 错 |  |  | A | 人孔积水罐采用铸铁，铸造成型出模经修理后其盖及内部要求热涂沥青以防锈蚀，外部不涂沥青以加强与其周转混凝土的粘结程。
对 | 错 |  |  | B | 塑料管道坑槽质量控制：塑料管道槽与水泥管道坑槽控制点不相同。
对 | 错 |  |  | A | 塑料管道基础质量要求与水泥管道基础控制点相同。
对 | 错 |  |  | A | 塑料管进入人（手）孔排列要求：塑料管进入人（手）孔窗口要求在窗口外安装一定位架，其管群组合排列断面应平齐，间隔一致，空隙部位用1：2.5水泥砂浆填实.抹严。
对 | 错 |  |  | A | 凡因违反规章制度.违反劳动纪律.技术设备不良及其他原因，在行车中造成人员伤亡.设备损坏.经济损失.影响正常行车或危及行车安全的，均构成行车事故。
对 | 错 |  |  | A | 有关特别重大事故及重大.大事事故的通话，按“117”应急通信级别，按“立接制”紧急办理。
对 | 错 |  |  | A | 行车一般事故分为A类.B类。由于通信设备故障而耽误列车运行所造成的事故为B类行车一般事故。
对 | 错 |  |  | A | 对新设备(包括改造后的设备)在开始使用前须有细则.操作规程.竣工图纸等技术文件和保证安全生产的办法，并对有关人员进行培训，经过技术测验合格后，方可开始使用。
对 | 错 |  |  | B | 光纤接头损耗的测量，可以熔接机指示器上读出，不必另行测量。
对 | 错 |  |  | A | 按光缆配盘的要求，光缆端别配置应满足：两个汇接局间以局号小的局为A端，局号大的局为端B。
对 | 错 |  |  | A | 熔断器在电路中是用来保护电源或用电设备的一种保安装。（ ）
对 | 错 |  |  | A | 四方拉线也用于跨越杆和长杆距杆。( )
对 | 错 |  |  | A | 因地势不便，四方拉线中有一根顺线拉线无法装设，可改用三方拉线。( )
对 | 错 |  |  | B | 普通型架空线路中间杆(24线)对面拉线间隔7根电杆。( )
对 | 错 |  |  | B | 普通型架空线路中间杆(24线)顺线拉线间隔15根电杆。( )
对 | 错 |  |  | A | 普通型架空线路中间杆(24线)对面拉线为3股4.0钢线。( )
对 | 错 |  |  | A | 普通型架空线路中间杆(24线)顺线拉线为5股4.0钢线。( )
对 | 错 |  |  | A | 角深5米以下，24线加强型线路角杆拉线标准为7股4.0钢线(拉线距高地为1.0)。 ( )
对 | 错 |  |  | B | 拉线地锚位置正确，位移不得大于200mm。( )
对 | 错 |  |  | B | 拉线与线条间的距离，一般应76毫米以上。( )
对 | 错 |  |  | A | 拉线调整螺丝不锈死，能起调整作用，并用铁线加封。( )
对 | 错 |  |  | A | 木担头部纵向劈裂的，均应缠绑。( )
对 | 错 |  |  | B | 木担上下，前后偏移不大于1个木担头。( )
对 | 错 |  |  | B | 明线钢回线的特阻抗近似为1.4KΩ。( )
对 | 错 |  |  | A | 距钢轨不到1 杆高的电杆必须设拉线或撑杆加固。( )
对 | 错 |  |  | A | 通信明线导线电阻及绝缘电阻不平衡超标准，会使交流阻抗不平衡，使串音增大。 ( )
对 | 错 |  |  | A | 通信明线通话回路中存在的可懂和不可懂串音，是由于通话回路间存在电气感应。 ( )
对 | 错 |  |  | A | 电杆与地下管线平行时水平最小接近距离为1.0m。( )
对 | 错 |  |  | B | 0.38kv电力线与通信明线交越时，两线路的最近导线的垂直接近距离为2m。( )
对 | 错 |  |  | B | 长途明线开通12路载波数量较少时，可选择具有1/2指数的回线。( )
对 | 错 |  |  | B | 4.0mm钢线线径的不平衡电阻标准值应≤10Ω。( )
对 | 错 |  |  | B | 长途明线线路衰耗实测值不大于计算值5%。( )
对 | 错 |  |  | B | 在跨轨.过河.跨越其他线路时，线条中间可以接头。( )
对 | 错 |  |  | A | 明线导线接头采用绑接法，接头全长为100mm。( )
对 | 错 |  |  | B | 安装端站及增音站进局终端杆时，应采用钢筋混凝土电杆。( )
对 | 错 |  |  | B | 当地区明线与电缆同杆架设时，明线线路的杆距一般为50m。( )
对 | 错 |  |  | B | 地锚装在双线担，间距为1.5m的H型电杆。( )
对 | 错 |  |  | B | 线路上有插入电缆，开通载波机不超过100米。( )
对 | 错 |  |  | A | 线路上有插入电缆，无载波机不超过200米。( )
对 | 错 |  |  | B | 拉线采用钢丝绳时，一般装在规定线担下300-350mm处。( )
对 | 错 |  |  | B | 在木材电杆上，拉线采用钢丝绳或4.0mm钢线绞合4股以上时，应先在规定线担下300-400mm处装设拉线档板。( )
对 | 错 |  |  | A | 选用撑杆梢径不得小于电杆支撑点直径的4/5。( )
对 | 错 |  |  | B | 用垫木的撑杆，撑杆的垫木要合适，并用3.0mm铁线缠紧后，用卡钉加固。( )
对 | 错 |  |  | B | 单式架空地线装在电杆顶上高出横担0.8m。( )
对 | 错 |  |  | B | 双地线装在横担两铁拉板顶上高出1.0m。( )
对 | 错 |  |  | A | 如线路有接触电阻，可用高电压80-150伏测量环阻。( )
对 | 错 |  |  | B | 在进行不平衡电阻测试时，将电桥的S1扳向MV侧，S2扳向VR侧。( )
对 | 错 |  |  | A | 在进行两线间绝缘电阻测试中，如果兆欧表指针有指零位的现象，则应立即停止摇动发电机，以免损坏兆欧表。( )
对 | 错 |  |  | B | 在跨越150m以上的河流时，明细采用悬空交叉方式。( )
对 | 错 |  |  | B | 明线路角深一般不小于5m。( )
对 | 错 |  |  | A | 导线数超过4条的终端线担，采用钢包木线担或槽钢线担。 ( )
对 | 错 |  |  | B | 根据现场测试证明，如果将交叉间隔伸大到100m时则对话路有影响。( )
对 | 错 |  |  | B | 交叉短区由2.4.8.16.32.64六种交叉间隔组成。( )
对 | 错 |  |  | A | 每一个交叉指数表示每1/2.1.2.4.8.16.32.64.128个交叉间隔进行等距离交叉。( )
对 | 错 |  |  | A | 直线杆根部偏移小于根径的1/2，顶部倾斜大于稍径。( )
对 | 错 |  |  | B | 端站.增音站.车站引入终端杆设工作台及步杆钉，工作台可以与地线相接。( )
对 | 错 |  |  | A | 在终端杆安装进局设备有分散安装式和集中安装式。( )
对 | 错 |  |  | A | 明线路通过居民区时，最低导线与地面的距离为4.5m。( )
对 | 错 |  |  | B | 同一交叉区内所有交叉间隔均应具有相同的长度，不允许偏差。 ( )
对 | 错 |  |  | A | 角深与内角的关系是：角深越长，内角越小，反之越大。（ ）
对 | 错 |  |  | A | 明线线路交叉都以区为单位进行设计。( )
对 | 错 |  |  | B | 交叉区由若干个长度不等的段落组成。( )
对 | 错 |  |  | A | 交叉整区的长度根据不同的交叉制式分别为25.6km和12.8km。 ( )
对 | 错 |  |  | B | 线路划分交叉区一定是在一个增音区段长度内进行。( )
对 | 错 |  |  | B | 在一个交叉区内，通常每隔二个交叉间隔距离就有一个点要作交叉。( )
对 | 错 |  |  | B | 在实际使用中可以采用较短的交叉间隔平均长度，但最短不能大于35m，并由一档杆距来组成。( )
对 | 错 |  |  | B | 在一般情况下，各交叉区的交叉间隔平均长度都是相等的。( )
对 | 错 |  |  | A | 铁路通信明线线路使用的标准交叉间隔长度是100m。( )
对 | 错 |  |  | B | 电杆纵向裂纹不超过一条，长度不大于0.5m。( )
对 | 错 |  |  | B | 钢筋水泥电杆在盐碱酸性土质地带，应在电杆出土上下各400mm涂以沥青。( )
对 | 错 |  |  | B | 木电杆外表皮不应全部剥除，杆身应无硬伤，劈裂，表面有高出2厘米以上的残留节疤。（）
对 | 错 |  |  | A | 在增音段内向车站.工区等分线引入以及一趟杆线分成两趟时均要设置分线杆。 ( )
对 | 错 |  |  | B | 分线杆应选择交叉指数6的倍数杆上。( )
对 | 错 |  |  | A | 分线杆上向分线方向的导线采用双横担。( )
对 | 错 |  |  | A | 向车站分线的引入杆可设置单杆工作台和步杆钉。( )
对 | 错 |  |  | B | 试验杆上每一导线应标上导线编号，试验杆上可根据需要装设避雷地线。( )
对 | 错 |  |  | B | 为了便于试线工作，在试验杆上装设步杆钉及木线担，步杆钉最下一个距地面800毫米。 ( )
对 | 错 |  |  | A | 在试验杆上装设步杆钉及木线担，最上一个距撑角电杆固定螺丝小于300mm时不再装步杆钉。( )
对 | 错 |  |  | B | 在平均交叉间隔为35米时，所允许偏差为±6.0米。( )
对 | 错 |  |  | A | 按照光纤折射率分布形式的不同，可以分为突变型光纤、渐变型光纤、三角形折射率分布光纤、W折射率分布光纤。
对 | 错 |  |  | A | 光缆的主要结构由光纤纤芯、护套和加强部件组成。
对 | 错 |  |  | A | OTDR的参数动态范围决定了其所能测得的最长光纤距离。( )
对 | 错 |  |  | A | OTDR用到的光学理论有瑞利散射和菲涅尔反射原理。( )
对 | 错 |  |  | A | 光纤的连接方式包括：固定连接、活动连接、临时连接。( )
对 | 错 |  |  | A | 水泥电杆断面形式来分有离心式环形和字形和双肢形等。（ ）
对 | 错 |  |  | A | 常规光纤色谱排列秩序：蓝、橙、绿、棕、灰、白、红、黑、黄、紫、粉、青。( )
对 | 错 |  |  | B | 明线铜回线及铜包钢回线两特性阻抗在高频近似为600Ω。( )
对 | 错 |  |  | A | 铁担锈蚀部分应涂防锈漆。( )
对 | 错 |  |  | B | 穿钉从头部形状可划分为带头穿钉.带螺母垫片。（ ）
对 | 错 |  |  | A | 一般在没有障碍物时，电杆编号在电杆上的位置距离地面2.0-2.5米处电杆编号应面向街边 中心。（ ）
对 | 错 |  |  | A | 光缆型号GYTZA53-xxB1中字母B1表述的含义是G.652光纤。（ ）
对 | 错 |  |  | A | 架空线路与20千伏供电线路交叉跨越或平行时的最小净距2米。（ ）
对 | 错 |  |  | A | 挖掘拉线洞时不要把拉线落地标桩当成拉线洞标桩。（ ）
对 | 错 |  |  | A | 高拉桩杆装有付拉线时，一般为1.2米，石质土为0.8米。（ ）
对 | 错 |  |  | A | 拉线衬环又称拉线环.三角圈.心形圈。（ ）
对 | 错 |  |  | B | 镀锌钢绞线地锚制作及埋设，地锚出土长度，一般规定大于30cm，小于50cm。（ ）
对 | 错 |  |  | A | 通信线路导线电阻及绝缘电阻不平衡超标准，会使交流阻抗不平衡，使串音增大。 ( )
对 | 错 |  |  | A | 电杆拉线一般都是呈空间布置。（ ）
对 | 错 |  |  | A | 拉线方向与荷载方向往往不在同一平面内。（ ）
对 | 错 |  |  | B | 即使在同一计算状态下各条拉线的荷载及伸长量也各不相同，故不必对每 一条拉线进行受力计算。（ ）
对 | 错 |  |  | A | 拉线的作用是用于平衡。（ ）
对 | 错 |  |  | A | 杆塔一般承受的水平风力和导线、避雷线的张力。（ ）
对 | 错 |  |  | B | 当线路很长但为曲线时，只需考虑线路金属导线自身重量所引起的拉力，导线对电杆施力，产生水平方向分力。（ ）
对 | 错 |  |  | B | 当线路需要改变方向时，电杆受力不平衡，不需要架设拉线。（ ）
对 | 错 |  |  | A | 当线路需要改变方向时，一般选择下拉线。（ ）
对 | 错 |  |  | B | 当线路需要改变方向时，选择下拉线，当位置不许可时，可采取直接安装下拉线。（）
对 | 错 |  |  | A | 当线路需要改变方向时，选择下拉线时当角度〈15时，可以只选用一个根拉线。（ ）
对 | 错 |  |  | A | 有时为了降低外力破坏对电力线路的损害范围，人为将线路分为几段，再分段处设立拉线。（ ）
对 | 错 |  |  | B | 对过往行人安全造成危险的拉线，可以不设置警告提示牌并用警告色（夜间）。（ ）
对 | 错 |  |  | A | 来自受力面平行方向的力叫剪力；这个力与受力面平行。（ ）
对 | 错 |  |  | B | 拉线稳定安全系数直线杆1.8。（ ）
对 | 错 |  |  | B | 拉线稳定安全系数耐张杆1.5。（ ）
对 | 错 |  |  | B | 拉线稳定安全系数转角杆和终端杆1.8。（ ）
对 | 错 |  |  | A | 终端杆的拉线及耐张杆承力拉线应与线路方向对准。（ ）
对 | 错 |  |  | B | 光缆线路，以最后1个尾纤活动连接器为分界点，其活动连接器属于室内设备。（ ）
对 | 错 |  |  | B | 防风拉线应与线路方向对准。（ ）
对 | 错 |  |  | A | 拉线绝缘子应装在最低导线以下。（ ）
对 | 错 |  |  | B | 应保证在拉线绝缘子以下断拉线情况下，拉线绝缘子距地面不应小于2.0m。（ ）
对 | 错 |  |  | A | 拉线一般固定在横档下不大于0.3m处。（ ）
对 | 错 |  |  | B | 拉线与电杆的夹角一般为30°。（ ）
对 | 错 |  |  | B | 拉线与电杆的夹角受地形限制时夹角不应小于45°。（ ）
对 | 错 |  |  | B | 拉线与电杆的夹角定在横档下不大于0.6m处。（ ）
对 | 错 |  |  | B | 拔稍电杆的稍部中由于锥形的影响而使其中的钢筋逐渐较少，到顶部1.3m处时内部的钢筋 已经较少，造成电杆抗弯能力减弱。（ ）
对 | 错 |  |  | A | 跨越道路的水平拉线，对路边缘的垂直距离，不应小于3m。（ ）
对 | 错 |  |  | B | 拉线柱的倾斜角宜采用10°～20°。（ ）
对 | 错 |  |  | A | 拉线根据安装形式可以分为高桩拉线、普通拉线以及特殊地段使用的撑杆等。（ ）
对 | 错 |  |  | B | 跨越公路等道路时为了满足对地距离而普遍采用低桩拉线。（ ）
对 | 错 |  |  | A | 一般地段采用普通拉线。（ ）
对 | 错 |  |  | A | 通过拉线盘固定在地下，根据拉力的大小，一般坑深为1.2～1.5m，回填土应有防沉土台。（ ）
对 | 错 |  |  | A | 拉线棒与拉线盘的连接应使用双螺母。（ ）
对 | 错 |  |  | B | 二侧拉线，用于终端杆、转角杆和耐张杆处，起平衡拉力的作用。（ ）
对 | 错 |  |  | B | 普通拉线，装于直线杆二侧，用以增强电杆的抗风能力。（ ）
对 | 错 |  |  | B | 过道拉线，在电杆四周拉线，用以增强杆的稳定性。（ ）
对 | 错 |  |  | B | 四方拉线，是在道路边立一根拉线杆，在此杆上做一条过道拉线，必须保持一定高度，不影响交通。（ ）
对 | 错 |  |  | B | V形拉线，是当电杆低、横担多、架设导线较多时，在拉力的合力点上下两处各安装的一条 拉线，其下部合为一条，构成“V”形。（ ）
对 | 错 |  |  | A | 共同拉线，是将拉线固定在相邻电杆上，用以平衡拉力。（ ）
对 | 错 |  |  | A | 弓形拉线，是在电杆中部加一支柱，在其上下加装的拉线，以防止电杆弯曲。（ ）
对 | 错 |  |  | A | 拉线与地面的夹角一般为 45°角，如条件、环境限制可在30°～60°选择。拉线距带电部分在200mm 以上。（ ）
对 | 错 |  |  | B | 拉线穿过带电线路时，应在线路上方装圆瓷管，拉线底盘应垂直于拉线，其埋深度在1.3～2.1m 之间。（ ）
对 | 错 |  |  | A | 采用立新拆旧法，即先在旧杆一侧立好杆（顺线路），然后将旧杆上设备移倒到新杆上，将旧拔除即可。( )
对 | 错 |  |  | A | 如果旧杆有分线设备，最好采用在原位更换的方法，以免分线盒尾巴电缆不够长。 ( )
对 | 错 |  |  | A | 原位换杆的方法，是先用两部竹梯搭“人字形”，在旧杆一侧将钢线托起，（使旧杆固定钢线支持物松动不再有支撑力为准）再将旧杆的分线设备拆除临时固定吊扎在钢线上，腾空后拆旧杆并在原位立新杆。( )
对 | 错 |  |  | B | 角杆、终端杆因角度关系和设备位置及线路强度关系，必须采用移位更换。( )
对 | 错 |  |  | B | 杆号要背向公路，字迹要求端正清晰。( )
对 | 错 |  |  | B | 撑杆是替代拉线平衡线路张力的一种装置，撑杆应设在线路合力或张的两侧。( )
对 | 错 |  |  | A | 角杆的撑杆应装在内解分线上。( )
对 | 错 |  |  | A | 同一杆路上的各对导线，每隔一定距离将一对导线的两根交换挂设位置，可使串音相互抵消，这种措施称为交叉。（ ）
对 | 错 |  |  | B | 8式交叉的明线线路,容量可达50多个电话电路。( )
对 | 错 |  |  | B | 明线线路设备简单，容易架设和拆除，发生故障时较易修理，初次架设投资较少，但每一电话电路的平均建设投资则低于电缆线路。( )
对 | 错 |  |  | A | 明线线路容易受天气、自然灾害和外界电磁场的影响。（ ）
对 | 错 |  |  | B | 在通信业务量比较大的地区，采用明线线路比较经济。( )
对 | 错 |  |  | B | 电信号经由线路传送时，随着传送距离的增长而逐渐衰减， 传送12路载波电话的铜线回路或铝线回路，大约每隔20公里就需要加装一部增音机。( )
对 | 错 |  |  | A | 每根电杆一般安装1～5个横担,可架挂1～20余对导线。导线通常为铜线、铝线或钢线（又称铁线）。导线固定在绝缘子（又称隔电子）上。（ ）
对 | 错 |  |  | A | 绝缘子一般采用瓷材料或玻璃材料制成，使导线和导线之间以及导线和大地之间保持绝缘。（ ）
对 | 错 |  |  | A | 通信明线通话回路中存在的可懂和不可懂串音，是由于通话回路间存在电气感应。( )
对 | 错 |  |  | B | 在跨越150m以上的河流时，交叉采用悬空交叉方式。( )
对 | 错 |  |  | A | 铁路通信明线线路使用的标准交叉间隔长度是100m。( )
对 | 错 |  |  | A | 用来表达交叉程式的数或数的组合叫做交叉指数。( )
对 | 错 |  |  | B | 外界干扰杂音分为人为的和自然界的两种。( )
对 | 错 |  |  | A | 电杆与电杆间的水平净距1H。（ ）
75 | 95 | 160 | 220 | B | 线径为0.5mm的电缆芯线，其每公里单线电阻为（）。
0.5 | 1 | 2 | 5 | B | 调度通信综合楼的接地电阻一般情况下应小于（）Ω。
测量绝缘电阻 | 测量环路电阻 | 编号.编线 | 编号.编线和对号 | D | 电缆施放完毕后，无论电缆是接到配线架上，还是电缆与电缆接续，都必须在接续前先将电缆芯线 进行（）。
1.5‰ | 3‰ | 0.015 | 0.03 | A | 配线架机架应安装端正牢固，垂直偏差应不大于机架高度的（）。
15～20 | 20～30 | 15～30 | 25～30 | C | 通信机房应有良好的环境保护控制设施，防止灰尘和不良气体侵入；保持室内温度在（）℃。
2Mbit/s | 8Mbit/s | 34Mbit/s | 155Mbit/s | A | 75Ω/120Ω阻抗转换连接器单元的工作速率为（）。
吸收损耗 | 散射损耗 | 弯曲损耗 | 固有损耗 | D | 不属于光纤衰减损耗的是（）。
折射率、数值孔径、截止波长 | 纤芯包层直径 | 损耗带宽 | 偏心度 | A | 属于光纤光学特性的是（）。
APD接收机灵敏度比PIN接收机低 | PIN接收机灵敏度比APD接收机低 | APD接收机过载点比PIN接收机高 | APD接收机过载点比PIN接收机低 | B | 下面关于光接收机的描述,正确的是( )。
用于局间长距离传输 | 激光器信号速率为STM-16 | 工作在1550窗口，使用G.652和G.654光纤 | 此激光器是定波长激光器 | D | 关于L-16.2类型激光器的描述，错误的是（）。
主要由掺铒元素决定 | 主要由起主介质作用的石英光纤决定 | 主要由泵浦光源决定 | 主要由入射光的工作波长决定 | A | 掺铒光纤的激光特性（）。
模式色散 | 材料色散 | 折射剖面色散 | 光纤的横截面过大 | B | 单模光纤的色散，主要是由( )引起的。
阀值电流的增大 | 阀值电流的减小 | 输出功率的增大 | 输出功率的减小 | A | 激光二极管的工作寿命一般以( )来定义。
-10 | -5 | 0 | 5 | B | 光纤接续，一般应在不低于( )℃条件下进行。
动态范围 | 误码率 | 抖动 | 噪声 | D | 光接收机的灵敏度主要和( )有关。
多模 | 单模 | 阶跃 | 渐变 | C | 纤芯和包层的折射率成台阶型突变，为( )光纤。
多模 | 单模 | 阶跃 | 渐变 | D | 纤芯的折射率分布近似为抛物线型，为( )光纤。
多模 | 单模 | 阶跃 | 渐变 | B | 传输光波的模式仅一个，纤芯的直径仅几微米，这是( )光纤。
850 | 1310 | 1550 | 1.55 | B | 某一光缆型号是GYGZL03-12J50/125(21008)C＋5×4×0.8，使用波长是( )nm。
3 | 21 | 12 | 20 | C | 某一光缆型号是GYGZL03-12J50/125(21008)C＋5×4×0.9，光纤数目是( )根。
石英单模 | 石英多模 | 石英芯塑料包层 | 塑料光纤 | B | 某一光缆型号是GYGZL03-12J50/125(21008)C＋5×4×0.9，光纤类别是( )。
纤维层 | 聚氯乙烯 | 聚乙烯 | 铝塑料护套 | C | 某一光缆型号是GYGZL03-12J50/125(21008)C＋5×4×0.9，外护套是( )。
室外 | 室内 | 海底 | 特殊 | A | 某一光缆型号是GYGZL03-12J50/125(21008)C＋5×4×0.9，适用环境是( )。
10 | 50 | 125 | 250 | B | 某一光缆型号是GYGZL03-12J50/125(21008)C＋5×4×0.9，光纤芯径是( )μm。
0.2 | 2.1 | 0.8 | 1 | D | 某一光缆型号是GYGZL03-12J50/125(21008)C＋5×4×0.9，衰减常数是( )dB/km。
125 | 108 | 2100 | 800 | D | 某一光缆型号是GYGZL03-12J50/125(21008)C＋5×4×0.9，模式带宽是( )MH.km。
-5～+60 | 20～+60 | -30～+50 | -40～+40 | B | 某一光缆型号是GYGZL03-12J50/125(21008)C＋5×4×0.9，适用温度是( )。
10 | 20 | 40 | 60 | B | 电缆线路经过年平均雷暴日数( )天以及10m深处的土壤电阻率小于100Ω.m的地区时，可不采 取防雷措施。
10 | 15 | 20 | 25 | B | 电缆与孤立的大树间允许的最小距离，土壤电阻率≤100Ω.m时为( )m。
10 | 15 | 20 | 25 | C | 电缆与孤立的大树间允许的最小距离，土壤电阻率101-500Ω.m时为( )米。
15 | 20 | 25 | 50 | C | 电缆与孤立的大树间允许的最小距离，土壤电阻率＞500Ω.m时为( )米。
5 | 10 | 15 | 20 | C | 电缆距离单棵大树的距离为20米，消弧线的弧半径为( )米。
20 | 30 | 64 | 32 | D | 高度为20米的避雷针，它在地面上保护区域的最大半径为( )米。
1 | 1 .5 | 2 | 4 | A | 电气化铁路区段，长途电缆接地电阻在通信站不应大于( )Ω。
1 | 1 .5 | 2 | 4 | C | 电气化铁路区段，长途电缆接地电阻在变电所不应大于( )Ω。
1 | 2 | 4 | 5 | C | 电气化铁路区段，长途电缆接地电阻在其他各接地点不宜大于( )Ω。
气闭 | 绝缘 | 气闭绝缘 | 接地 | C | 在电气化铁路区段，电缆引入通信站或车站时，应( )。
0.2 | 0.5 | 0.3 | 0.8 | B | 混凝土管道在人行道下路面至管顶的最小深度标准是( )米。
0.4 | 0.7 | 0.5 | 1 | B | 混凝土管道在车行道下路面至管顶的最小深度标准是( )米。
1 | 2 | 3 | 4 | A | 管块的标称孔径允许最大负偏差，应不大于（）毫米，管孔无形变。
1.2 | 1 | 0.8 | 1.3 | D | 混凝土管道在与铁路交越时路面至管顶的最小深度标准是( )米。
1-2 | 2-4 | 2-5 | 5 | C | 管道应有不小于( )‰的坡度，使水流向人孔。
50 | 80 | 60 | 100 | B | 管道包封和上覆应符合设计规定，其厚度宜为( )毫米。
0.1 | 0.2 | 0.3 | 0.4 | C | 管道沟的回填，在管道两侧和管顶( )米内应回细土。
500 | 700 | 1000 | 900 | D | 管道式通棒的长度为( )mm。
12 | 20 | 36 | 28 | D | 管道的预制混凝土构件，平均气温在15℃时，应养护( )天。
5 | 10 | 15 | 20 | B | 人孔坑底应夯实、操平，其水平偏差在( )mm以内。
10 | 20 | 25 | 30 | B | 人孔基础的宽，长度误差，不应大于( )mm。
10 | 20 | 25 | 30 | A | 人孔顶部应和其边齐平，其高差不应大于( )mm。
5 | 10 | 15 | 20 | A | 人孔用钢筋排列要求主筋间误差不应大于( )mm。
2 | 3 | 5 | 10 | C | 人孔用钢筋接续应焊牢，搭接长度不应小于钢筋直径的( )倍。
4 | 5 | 7 | 10 | C | 人孔上覆及混凝土口圈的养护时间不少于( )天。
5 | 12 | 18 | 24 | B | 人孔用混凝土浇灌或砖砌后，在( )小时内不得泡水。
3 | 5 | 8 | 10 | B | 人孔内电缆支架螺栓在同一垂直线上，误差不应大于( )mm。
50-200 | 100 | 200 | 50 | A | 河宽小于500m时，上游禁区宜距电缆弧度顶点( )米处设标志牌。
50 | 50-100 | 100 | 200 | B | 河宽小于500m时，下游禁区宜距电缆径路基线( )米处设标志牌。
200 | 300 | 200-400 | 300-400 | C | 河宽为500m及以上时，上游禁区宜距电缆弧度顶点( )米处设标志牌。
100-200 | 200-300 | 150-250 | 300 | A | 河宽为500m时，下游禁区宜距电缆径路基线( )米处设标志牌。
400 | 500 | >500 | 500-700 | C | 特大河流，上游禁区距电缆弧度顶点应( )米处设标志牌。
200 | 200-400 | 300 | >200 | D | 特大河流，下游禁区距电缆径路基线应( )米处设标志牌。
≤200 | ≤150 | ＞200 | ＞150 | A | 水底电缆单独充气，常年水深在5-10m时，最高充气气压应( )KPa。
50-70 | 70-90 | 100-120 | 100-180 | D | 水底电缆单独充气，常年水深在5-10m时，日常保持气压应在( )Kpa之间。
50 | 98 | 70 | 120 | B | 常年水深超过10m的大河中，采用加厚铅护套深水电缆时，气压标准可按水深每增加10m增加 ( )KPa计算。
绿线 | 兰线 | 绿组 | 兰组 | C | 对多个四线组来说，( )在红组的顺时针方向时，该端为A端。
绿线 | 兰线 | 绿组 | 兰组 | A | 对一个四线组来说，( )在红线的顺时针方向时，该端为A端。
10 | 15 | 20 | 30 | C | 电缆接头的准备，在距油麻切口( )mm处用铁绑线将铠装钢带绑扎2-3圈。
边缘 | 距10 | 距15 | 距20 | A | 剥除铠装钢带，用钢锯在铁绑线( )mm处锯断力求整齐。
10 | 20 | 10-20 | 25 | C | 铅套管使用前，铅套管的内外壁距两端部分均要刮净，其刮净长度为，内壁( )mm。
土壤腐蚀 | 电蚀 | 晶间腐蚀 | 电解腐蚀 | A | 电缆铅皮与周围的腐蚀介质如土壤.地下水.污水等所产生的电化学作用而造成的电缆腐蚀称为 ( )。
30 | 22 | 40 | 20 | A | 四芯组分组环距芯线接续扭接点( )mm，四芯组色线压入分组环处。
1 | 2 | 3 | 4 | A | 长途电缆接续芯线套管排列行数，1×4电缆排( )行。
1 | 2 | 3 | 4 | B | 长途电缆接续芯线套管排列行数，4×4电缆排( )行。
1 | 2 | 3 | 4 | B | 长途电缆接续芯线套管排列行数，7×4电缆排( )行。
1 | 2 | 3 | 4 | C | 长途电缆接续芯线套管排列行数，12×4电缆排( )行。
1 | 2 | 3 | 4 | C | 长途电缆接续芯线套管排列行数，14×4电缆排( )行。
22 | 20 | 15 | 25 | A | 芯线接续时，将应接的两侧芯线拉直，在超过接续点( )mm处用扁咀钳分别将芯线泡沫绝缘层剥除。
1/2 | 1/3 | 1/4 | 20mm | B | 长途电缆芯线套管排二排时，排在距各端护套切口的( )处。
1/2 | 1/3 | 1/4 | 20mm | C | 长途电缆芯线套管排三排时，第一排在距A端护套切口间距全长的( )处。
4 | 5 | 4.6 | 5.2 | C | 对0.6mm聚乙烯绝缘芯线，接头芯线套管的内径为( )mm。
4 | 5 | 4.6 | 5.2 | D | 对0.9mm聚乙烯绝缘芯线，接头芯线套管的内径为( )mm。
5 | 6 | 6.0-6.5 | 7 | C | 对1.2mm聚乙烯绝缘芯线，接头芯线套管的内径为( )mm。
4 | 4.6 | 5 | 6 | B | 0.6mm聚乙烯绝缘四芯组接续，分组环的内径为( )mm。
4 | 5 | 6 | 7 | C | 0.9mm聚乙烯绝缘四芯组接续，分组环的内径为( )mm。
6 | 8-10 | 8 | 10 | B | 1.2mm聚乙烯绝缘四芯组接续，分组环的内径()m。
50 | 60 | 70 | 80 | A | 0.6mm聚乙烯绝缘四芯组接续，芯线套管的长度为( )mm。
50 | 60 | 70 | 80 | B | 0.9mm聚乙烯绝缘四芯组接续，芯线套管的长度为( )mm。
50 | 60 | 70 | 80 | C | 1.2mm聚乙烯绝缘四芯组接续，芯线套管的长度为( )mm。
10 | 15 | 20 | 25 | A | 0.6mm聚乙烯绝缘四芯组接续，分组环的长度为( )mm。
10 | 15 | 20 | 25 | B | 0.9mm聚乙烯绝缘四芯组接续，分组环的长度为( )mm。
10 | 15 | 20 | 25 | B | 1.2mm聚乙烯绝缘四芯组接续，分组环的长度为( )mm。
2 | 3 | 4 | 5 | C | 副套管与电缆铅护套封焊，接缝处焊锡厚度不小于( )mm。
15-20 | 20 | 20-25 | 25 | C | 副套管与电缆铅护套封焊，接缝两侧焊脚为( )mm。
2 | 3 | 4 | 5 | D | 铅主套管与副套管的封焊，接缝处焊锡厚度应大于( )mm。
20 | 25 | 20-25 | 15 | B | 铅主套管与副套管的封焊，接缝两侧焊脚应大于( )mm。
7×1.37 | 5×1.37 | 6×2.2 | 7×2.2 | D | 电缆接头连接地线的铜芯线规格应为( )mm
7×0.9 | 3×0.9 | 5×0.9 | 0.6×1.2 | C | 电缆接头过桥线的规格为( )mm。
300 | 460 | 230 | 400 | A | 同轴电缆接续时，准备同轴管的切断长度，逆端约为铝护套切口外( )mm
300 | 460 | 230 | 400 | B | 同轴电缆接续时，准备同轴管的切断长度，顺端约为铝护套切口外( )mm
0.05 | 0.08 | 0.1 | 0.15 | B | 用沥青混合物对电缆头防护，加入机油的比例一般为( )。
×.. | .×. | ..× | ××× | B | 一个四芯组的红.白线直通接续.兰.绿线互相交叉接续，其交叉符号是( )。
2 | 3 | 1.5 | 2.5 | A | 跳线紧绕接线端子后，焊接应牢固.光滑.均匀.无假焊，跳线露铜部分不应大于( )mm。
2 | 3 | 4 | 5 | A | 角钢地线一般由多根角钢组成，角钢间距离一般为角钢长度的( )倍。
空压机启动 | 空压机关闭 | 排水时 | 对电缆充气时 | A | 控制电空压机输入高压储气罐的电动气阀，在( )状态下动作。
一 | 二 | 三 | 四 | C | 自动充气设备气路脱水装置共有( )级。
一 | 二 | 三 | 四 | C | 自动充气设备的分子筛脱水属第( )级。
500 | 600 | 800 | 1000 | B | 为了方便维修，充气设备背面距墙不得小于( )mm。
断相保护 | 超时保护 | 湿度告警 | 自动控制 | A | 保护自动充气柜三相电动机的电路叫( )电路。
≥61 | ≥74 | ＜61 | ＜74 | B | 长途电缆低频回线近端串音衰耗标准为( )dB。
≥61 | ≥74 | ＜61 | ＜74 | A | 长途电缆高频回线近端串音衰耗标准为( )dB。
≥61 | ≥74 | ≥68 | ≥98 | C | 长途电缆高频回线，远端串音防卫度的标准为()dB。
≥61 | ≥65 | ≥74 | ≥108 | B | 长途电缆低频回线交流对地不平衡衰耗标准为( )dB。
受潮 | 严重受潮 | 进水 | 雷击 | A | 打开电缆接头发现芯线绝缘纸皮的颜色变成黄色，这是( )的象征。
+20 | -20 | +50 | -50 | D | 光纤在下列环境温度下损耗大的是（）。
5 | 7 | 10 | 7-10 | D | 区间通话柱自振铃，响铃持续时间为( )S。
大于 | 小于 | 等于 | 不能确定 | B | 当空压机的活塞由上止点往下止点移动时，气缸内压力( )大气压力。
折射 | 反射 | 全反射 | 光源有足够的功率 | C | 光线在缆身中能否不断反射前进，其传输条件是光线在缆芯中的( )。
在电缆的一端恒压充气 | 在电缆的两端恒压充气 | 充50～70kpa的气压 | 充100～150kpa的气压 | B | 稳定气流的气压曲线查漏，需要( )。
越靠近漏点气压曲线越陡 | 越靠近漏点气压曲线越平 | 越靠近漏点气压曲线越呈直线 | 漏点越小距离越长 | C | 电缆漏气后，在某一时刻内漏气点两侧的各点气压与距离的变化规律是( )。
折射 | 反射 | 衍射 | 全反射 | D | 光通信是利用了光信号在光导纤维中传播的（）原理。
总外径 | 金属导线的承载面积 | 额定拉断力（RTS） | 短路电流容量 | D | 在OPGW光缆所有特性参数中，（）权重最大，最具有影响力。
5 | 10 | 15 | 20 | C | 正常运行时，光缆的曲率半径不得小于光缆外径的（）倍。
850nm | 1310nm | 1550nm | 1720nm | B | 在目前最常用的G.652光纤中，波长为（）的光具有最小色散。
1550nm | 1310nm | 850nm | 1720nm | A | 在目前最常用的G.655光纤中，波长为（）的光具有最小损耗。
光纤的型号 | 光纤的损耗和传输带宽 | 光发射机的输出功率 | 光接收机的灵敏度 | B | 决定光纤通信中继距离的主要因素是()。
光源不能产生负信号光 | 将出现长连“1”或长连“0” | 编码器太复杂 | 码率冗余度太大 | A | 光纤数字通信系统中不能传输HDB3码的原因是( )。
淡红色 | 淡紫色 | 淡黄色 | 白色 | A | 篮色硅胶干燥剂吸水后，颜色最后变成（）。
1 | 1.5 | 2 | 2.5 | B | 温度为20℃时，充入长途电缆中的气体含水量不得超过（）g/M3。
0.5 | 1 | 1.5 | 2 | C | 温度为20℃时，充入地区电缆的气体含水量不得超过（）g/M3。
≤40 | ≤50 | ≤60 | ≤70 | B | 长途电缆在气压下降到（）KPa时，开始补充气压。
200 | 150 | 70 | 220 | A | 储气罐高压表下限为（）KPa。
＜100 | ＜120 | ＜150 | ＜50～70 | C | 铝护套电缆在20℃时充气端充入的最高气压应（）KPa。
空压机关闭 | 空压机启动 | 排水 | 对电缆充气 | B | 控制空压机输入高压储气罐的电动气阀，在（）状态下动作。
1 | 2 | 3 | 4 | C | 自动充气设备气路脱水装置共有（）级。
1 | 2 | 3 | 4 | C | 自动充气设备的分子筛脱水属第（）级。
500 | 1000 | 800 | 600 | D | 为了方便维修，充气设备背面距墙不得小于（）mm。
断相保护 | 超时保护 | 温度告警 | 自动控制 | A | 保护自动充气柜三相电动机的电路叫（）电路。
在电缆的一端恒压充气 | 在电缆的两端恒压充气 | 充50～70KPa的气压 | 充100～150KPa的气压 | B | 稳定气流的气压曲线查漏，需要（）。
越靠近漏点气压曲线越陡 | 越靠近漏点气压曲线越平 | 越靠近漏点气压曲线越呈直线 | 漏点越小距离越长 | C | 电缆漏气后，在某一时刻内漏气点两侧的各点气压与距离的变化规律是（）。
需要 | 不用 | 可充可不充 | 不一定 | A | 长度在50m以下的电缆（）充气维护。
大于大气压力 | 小于大气压力 | 等于大气压力 | 不能确定 | B | 当空压机的活塞由上止点往下止移动时，气缸内压力（）。
≤200 | ≤150 | ＞200 | ＞150 | A | 水底电缆单独充气，常年水深在5～10m时，最高充气气压应（）KPa。
50～70 | 70～90 | 100～180 | 100～120 | C | 水底电缆单独充气，常年水深在5～10m时，日常保持气压应在（）KPa之间。
50 | 98 | 70 | 120 | B | 常年水深超过10m的大河中，采用加厚铅护套深水电缆时，气压标准可按水深每增加10m增加（）KPa计算。
-40 | -20 | 40 | 20 | C | 电缆的充气设备，输出气体的干燥露点优于（）℃。
20m | 50m | 80m | 100m | B | 分歧电缆的长度超过（），且芯线对数在10对（不包括10对）以上者，要进行充气。
1㎞ | 2㎞ | 4㎞ | 10㎞ | B | 对一个充气段每隔（）安装一个传感器。
500 | 1000 | 2500 | 5000 | D | 传感器接入前必须保证信号间绝缘不小于（）MΩ.㎞。
1 | 1.5 | 2 | 2.5 | A | 气压传感器为封装好的带一根长约（）m尾缆的成品。
0.06 | 0.1 | 0.2 | 0.3 | C | 在自动充气柜上，低压储气压力表上限值为（）Mpa。
0.5～2 | 3～4 | 4～5 | 5～6 | C | 长途电缆气门设置间距一般为（）㎞。
15 | 20 | 30 | 40 | D | 一个充气段10天气压允许下降值不应大于（）Kpa。
3 | 5 | 10 | 15 | B | 分歧电缆（）天气压允许下降值不应大于10Kpa。
100～180 | 50～70 | 40～60 | 30～50 | B | 长途电缆.地区地下电缆日常维护气压为（）Kpa。
5 | 10 | 15 | 20 | D | 充气机保气量，在高压600Kpa时，24h气压下降量不应大于（）Kpa。
5 | 10 | 15 | 20 | B | 充气机保气量，分路在200Kpa时，24h气压下降量不应大于（）Kpa。
包层 | 内外层间 | 纤芯 | 纤芯与包层间 | C | 在光纤中，光信号在（）中传输.
n1＝n2 | n1＜n2 | n1≥n2 | n1＞n2 | D | 在光纤中，纤芯的折射率n1比包层的折射率n2( )。
50μm | 100μm | 125μm | 150μm | C | 通信用光纤的外径为（）μm。
7~8μm | 9~10μm | 11~12μm | 12~13μm | B | 单模光纤的纤芯直径为（）。
纤芯.缓冲层.包层.二次涂覆层.预涂覆层 | 纤芯.预涂覆层.包层.缓冲层.二次涂覆层 | 纤芯.包层.预涂覆层.缓冲层.二次涂覆层 | 纤芯.二次涂覆层.缓冲层.包层.预涂覆层 | C | 紧套光纤结构从里至外的排列顺序为（）。
纤芯.外层.缓冲层.硬涂层 | 内层.外层.软涂层 | 内层.外层.软涂层.硬涂层 | 内、外层 | A | 松套光纤结构从里至外的排列顺序为（）
梯度型 | 阶跃型 | 渐变型 | 自聚焦型 | B | 单模光纤是（）光纤
0.851.3 | 1.31.55 | 1.551.61 | 0.851.55 | B | 长波长光纤的两个窗口是（）。
零损耗 | 零色散 | 零折射 | 零漂移 | B | 单模光纤在1.3μm波长上具有（）特点。
n1＞n2光线向界面入射角大于反射角 | n1＜n2光线向界面入射角大于临界角 | n1＞n2光线向界面入射角大于临界角 | n1＜n2光线向界入面射角大于折射射角 | C | 光纤全反射条件必须满足（）。
直线形 | 方波形 | 脉冲波形 | 之字形 | D | 光线在光纤中沿（）传播。
外径 | 内径 | 缓冲层 | 轴心 | A | 多模光纤熔接时，是光纤（）对准实现连接的。
125±2μm | 125±3μm | 125±4μm | 125.5±5μm | B | 单模光纤外径要求是（）。
包层中心与缓冲层中心 | 纤芯中心与涂覆层中心 | 纤芯中心与包层中心 | 纤芯中心与二次涂覆层中心 | C | 包层中心与缓冲层中心
0.05 | 0.06 | 0.03 | 0.04 | B | 单模光纤同心度误差≤（）
0.05 | 0.06 | 0.03 | 0.04 | B | 单模光纤芯不圆度≤（）。
α（λ）=A（λ）/L（dB/Km） | α（λ）=10Lg（P1/P2）dB | α（λ）=L（dB/Km）/A（λ） | α（λ）=1/10Lg（P1/P2）dB | A | 光纤的损耗常数的数学表达式为（）
杂质损耗 | 使用运行中造成的损耗 | 辐射损耗 | 材料本身的缺陷 | C | 光纤的外部损耗主要指（）。
小 | 一样 | 大 | 有时大有时小 | C | 单模光纤的带宽比多模光纤带宽（）。
材料色散 | 结构色散 | 模式畸变 | 入射角过大 | C | 多模光纤引起脉冲展宽的主要因素是（）。
10 | 20 | 30 | 40 | A | 光纤的使用寿命一般按（）年设计的。
≥323 | ≥432 | ≥324 | ≥423 | B | 光纤的标称抗张度要求（）g。
4 | 5 | 6 | 7 | B | 光缆型式由（）部组成。
规格代号和结构代号 | 型式代号和用途代号 | 型式代号和规格代号 | 结构代号和用途代号 | C | 光缆型号由（）构成。
GS | GH | GT | GR | A | 表示通信设备内光缆符号的是（）。
GH | GJ | GT | GY | D | 表示通信室外光缆符号的是（）。
F | H | G | W | C | 表示金属重型加强结构件符号的是（）。
T | Y | G | Z | D | 表示光缆自承式结构代号的是（）。
Y | V | L | G | A | 表示聚乙烯护层代号的是（）。
G | Y | V | L | D | 表示铝护套代号的是（）。
4 | 5 | 6 | 7 | B | 光缆规格由（）部分组成。
1 | 2 | 3 | 4 | B | 使用波长在1.55μm区域代号的是（）。
D | A | B | C | B | 光缆型号中，适用于-30℃~+50℃温度代号是（）。
100 | 200 | 300 | 400 | B | 架空光缆中心加强件（）KG张力设计的。
100 | 200 | 300 | 400 | D | 埋式光缆中心加强件（）KG张力设计的。
3 | 6 | 8 | 12 | B | 松套光纤一根套管最多可放（）根。
2 | 3 | 4 | 5 | B | 骨架式光缆骨架型式有（）种。
正反螺旋型 | 中心增强螺旋型 | 分散增强基本单元型 | 自承式型 | B | 目前我国采用的骨架结构光缆是（）。
4 | 5 | 6 | 7 | C | 光缆按结构分有（）种。
束管式结构光缆 | 无金属光缆 | 带状结构光缆 | 单芯结构光缆 | D | 用于局内光缆的是（）。
4 | 5 | 6 | 7 | B | 我国光缆机械性能测试项目有（）项。
4 | 5 | 6 | 7 | B | 光缆进行冲击.压扁机械性能试验，在光缆上要取（）点。
1 | 2 | 3 | 4 | A | 光缆在进行反复弯曲.扭转机械性能试验，取光缆式样有效长度为（）m。
2 | 3 | 4 | 5 | B | 光缆端别判别方法有（）种
1 | 2 | 3 | 4 | B | 六芯紧套光缆中，桔色芯线为（）号线。
活动 | 临时 | 固定 | 前三种都可以 | B | 测试尾纤采用（）连接方式
固定连接 | 临时连接 | 活动连接 | 前三种都可以 | B | 光连接器用在（）上。
机械连接法 | 光连接器法 | 弹性毛细管连接法 | 电弧连接法 | B | 活动连接主要采用的方法是（）。
0.2 | 0.3 | 0.4 | 0.5 | D | 单模光纤活动连接要求小于（）dB。
纤芯相对折射率差 | 光纤芯径 | 包层外径 | 数值孔径 | D | 因本征因素影响多模光纤连接损耗最大的是（）。
0.12 | 0.13 | 0.14 | 0.15 | C | 多模光纤轴向倾斜1°时，产生（）dB连接损耗。
模场直径 | 数值孔径 | 光纤线径 | 纤芯相对折射率差 | A | 因本征因素单模影响光纤连接损耗最大的是（）。
纵向分离 | 轴向倾斜 | 纤芯变形 | 轴心错位 | B | 影响单模光纤连接损耗最大的是（）。
纵向分离 | 轴向倾斜 | 纤芯变形 | 轴向倾斜 | B | 影响多模光纤连接损耗最大的是（）。
空气放电 | 火焰加热 | 空气预防电 | CO2激光器 | C | 目前流行的光纤熔接方式是（）。
3 | 4 | 5 | 6 | C | 光纤熔接机现在已发展到第（）代熔接机。
3 | 4 | 5 | 6 | C | 光纤熔接机主要由几部分（）组成。
0.5 | 0.6 | 0.7 | 0.8 | C | 光纤熔接机电极间隔一般为（）mm。
1000 | 1500 | 2000 | 2500 | A | 光纤熔接机普通电极使用寿命为（）次。
①去套塑层②清洗③去预涂层④切割 | ①去套塑层②去预涂层③清洗④切割 | ①去套塑层②去预涂层③切割④清洗 | ①切割②去套塑层③去预涂层④清洗 | C | 单模光纤端面处理工序步骤为（）。
200 | 300 | 400 | 500 | B | 用松套管切割钳去除松套光纤套塑层一般不超过（）mm。
20 | 30 | 40 | 50 | C | 用紧套管切割钳去除紧套光纤套塑层一般不超过（）mm。
10 | 20 | 30 | 40 | B | 制备后的裸光纤长度标准为（）mm。
3 | 4 | 5 | 6 | C | 光纤端面制备会出现（）状态。
1 | 2 | 3 | 4 | B | 光纤端面制备合格状态有（）种。
15 | 17 | 19 | 20 | B | 单模光纤自动熔接机（芯轴直视型）接续程序共（）步。
时间过短 | 端面不平整 | 光纤间隙过小 | 电流过大 | A | 光纤熔接出现连接痕迹的原因是（）。
光纤间隙过大 | 电流过小 | 光纤推进过长 | 光纤端面不清洁 | A | 光纤熔接出现连接处变细的原因是（）。
光纤间隙过大 | 电流过大 | 光纤推进过长 | V型槽内有异物 | C | 光纤熔接出现连接处变粗的原因是（）。
300 | 400 | 500 | 600 | B | 光纤接头补强要求不小于（）g.
金属套管补强法 | 热可缩补强法 | V型槽板补强法 | 紫外光再涂覆补强法 | B | 目前在工程中使用最广泛的补强保护方法是（）。
裸光纤连接器 | 两件式连接器 | 三件式连接器 | 单模连接器 | C | 目前国内光设备.光测量仪表大部分使用是（）。
光端机 | 光中继器 | 光配架 | 测量仪表 | D | 裸光纤连接器与（）耦合用的连接器。
1 | 2 | 3 | 4 | B | 光缆单盘长度远远大于电缆盘长，光缆标准出厂盘长为（）千米。
内侧 | 外侧 | 光配架 | 光纤连接器 | B | 光缆线路工程与传输设备安装工程的划分，是以光纤分配架（盘）为界，其（）为光缆线路部分。
敷设.接续.准备.测试和竣工验收五个阶段. | 敷设.接续.测试.准备和竣工验收五个阶段. | 准备.敷设.接续.测试和竣工验收五个阶段 | 计划.施工.接续.测试和竣工验收五个阶段 | C | 光缆线路工程施工主要工序流程划分为（）。
设计 | 复测 | 工程验收 | 测量仪表 | B | 光缆配盘就是根据（）路由计算出的光缆敷设总长度和对光缆全程传输质量的要求进行合理的选 配光缆盘长。
0.5 | 1 | 1.5 | 2 | A | 为了保证光缆及其它设施的安全，埋式光缆与35千伏以下埋式电力缆交叉时最小净距为（）米。
4 | 4.5 | 5 | 5.5 | B | 架空光缆跨越街道时最低缆线到地面的最小垂直净距为（）米。
4.5 | 5.5 | 6.5 | 7.5 | D | 架空光缆跨越铁路时最低缆线到地面的最小垂直净距为（）米。
4 | 4.5 | 5 | 5.5 | D | 架空光缆跨越公路时最低缆线到地面的最小垂直净距为（）米。
0.5 | 0.6 | 1 | 1.5 | B | 架空光缆与其它通信线路交越时，一方最低缆线与另一方最高缆线之间的最小垂直净距为（）米。
25 | 30 | 45 | 50 | D | 线路拐弯处应测量其拐弯角度，其方法是通过测量其夹角的角深后，再核算出角度。角深的测量 方法是从拐角点标杆C杆分别向路由两侧（）米处设立AB两根标杆，其AB直线的中点D与C之间的距离就是该拐弯角角深。
30 | 50 | 100 | 200 | C | 光缆路由确定并测量后，应在测量路由上打标桩，以便划线.挖沟和敷设光缆。一般每（）米打一 个计数桩，每0.5千米打一个重点桩。
0.85 | 0.9 | 0.95 | 1 | D | 为了按正确长度配盘以确保光缆安全敷设和不浪费昂贵的光缆，光缆长度的复测抽样为（）。
单向 | 双向 | 上行 | 下行 | B | 采用后向散射技术测出光纤损耗的方法，习惯上称后向法，又称为OTDR法。严格地说，OTDR仪测 量光纤的损耗应进行（）测量。
2 | 3 | 4 | 5 | C | 光缆护层对地绝缘电阻的测量，光缆浸于水中（）小时以上。
1 | 2 | 3 | 4 | A | 光缆护层对地绝缘电阻的测量，用高阻计或兆欧表接于被测金属护层和地（水）测试电压为250V 或500V，（）分钟后进行读数。
0.5 | 1 | 1.5 | 2 | C | 市话管道用的子管，一般子管的内径为光缆外径的（）倍。
0.8 | 0.85 | 0.9 | 0.95 | B | 市话管道一个管孔放三根子管时总直径宜不大于管孔内径的（）。
2-4 | 3-5 | 5-8 | 10-15 | B | 光纤连接器一般带有尾巴光纤，其长度应满足光纤分配架（盘）或光纤终端盒至光设备架（盘） 的长度要求，一般为（）米
6-8 | 8-10 | 10-15 | 15-20 | A | 光缆接头两侧预留长度一般为（）米。
6-8 | 8-10 | 10-15 | 15-20 | B | 光缆接头预留长度一般为（）米。
5 | 7 | 10 | 15 | B | 埋式光缆自然弯曲增加长度为（）米/千米。
5 | 7 | 10 | 20 | A | 管道光缆自然弯曲增加长度为（）米/千米。
8 | 10 | 12 | 15 | C | 光缆布放至局（站）前的预留长度应符合设计规定，一般不少于（）米。
5 | 6 | 7 | 8 | A | 中继站保护地线比线路接头的地线要求高一点，接地电阻要求不大于（）欧姆。
8 | 10 | 12 | 16 | D | 光缆进局（站）的保护地线的直接引接用不小于（）平方毫米的塑料护套的多股铜线，由接地装 置通过进线孔（管）至局（站）内。
0.5 | 0.6 | 0.7 | 0.8 | A | 光缆的“成端接头”的连接应在监测条件下进行，连接损耗应控制在较小的范围避免过大的连接 损耗出现，一般连接损耗应不超过（）dB。
1～2 | 2～4 | 3～5 | 6～8 | B | 光缆较同轴电缆要轻的多，但由于盘长较长，一般有（）km。
中继段光缆配盘图 | 中继段光缆路由图 | 中继段光缆分布示意图 | 光缆分布示意图 | A | 光缆分布运输计划应根据中继段光缆分配表或（）进行编制。
60 | 70 | 75 | 80 | D | 光缆布放的牵引张力应不超过光缆允许张力的（）%。
100 | 95 | 90 | 85 | A | 光缆布放的瞬间最大张力不超过光缆允许张力的（）%（指无金属内护层的光缆）。
光缆路由图 | 中继段光缆配盘图 | 敷设作业计划表 | 计划表 | B | 中继段光缆敷设的主要依据是（）
不增长敷设长度 | 施工方便 | 增长敷设长度 | 随意 | A | 敷设路由必须按路由复测划线进行，若遇特殊情况必须改动时，一般以（）为原则。
外护层 | 加强芯 | 塑料骨架 | 绝缘层 | B | 以牵引方式敷设光缆时，主要牵引力应加在光缆的（）上。
外护层 | 塑料骨架 | 加强芯 | 绝缘层 | C | 以牵引方式敷设光缆时，光纤芯线不应受力，其张力的75%一般由（）承担。
15cm | 20cm | 25cm | 30cm | D | 埋式光缆布放后应及时回土，回土不少于（）。
人工牵引或拖放速度在5～10m/m | 敷设光缆时如发现护层有损伤应及时做好标记，待回填时进行修复 | 禁止在无联络设施的条件下作业 | 必须遵守安全规章 | B | 人工布放光缆过程中，下列操作哪些不符合要求（）。
上层 | 下层 | 外层 | 内层 | A | 光缆牵引完毕后，由人工将每个人孔中的余缆沿人孔壁放至规定的托架上，一般尽量置于托架 （）。
5m | 6m | 7m | 8m | C | 人孔内，供接续用光缆余留长度一般不少于（）。
≥0.8m | ≥1.0m | ≥1.2m | ≥1.1m | C | 敷设直埋光缆必须首先进挖沟，光缆沟的质量关键在沟深是否达标，不同土质及环境对光缆埋深 有不同的要求，普通土.硬土要求埋深（）。
≥0.8m | ≥1.0m | ≥1.2m | ≥0.7m | B | 敷设直埋光缆必须首先进挖沟，光缆沟的质量关键在沟深是否达标，不同土质及环境对光缆埋深 有不同的要求，市区人行道要求埋深（）。
≥0.8m | ≥1.0m | ≥1.2m | ≥0.5m | A | 敷设直埋光缆必须首先进挖沟，光缆沟的质量关键在沟深是否达标，不同土质及环境对光缆埋深 有不同的要求，全石质敷设地段要求埋深（）。
≥0.8m | ≥1.0m | ≥1.2m | ≥0.6m | C | 敷设直埋光缆必须首先进挖沟，光缆沟的质量关键在沟深是否达标，不同土质及环境对光缆埋深有不同的要求，穿越公路.铁路要求埋深（）。
≥0.8m | ≥1.0m | ≥1.2m | ≥0.6m | C | 敷设直埋光缆必须首先进挖沟，光缆沟的质量关键在沟深是否达标，不同土质及环境对光缆埋深 有不同的要求，沟.渠.水塘要求埋深（）。
25cm | 30cm | 40cm | 25cm | B | 敷设直埋光缆必须首先进挖沟，光缆沟的底部宽度一般为（）。
30 | 35 | 40 | 45 | B | 当同沟敷设两条光缆时，光缆沟的底部宽度应为（）cm。
5 | 8 | 10 | 15 | A | 当同沟敷设两条光缆时，两条光缆之间应保持（）cm的间距。
20 | 30 | 40 | 50 | B | 埋式光缆中的金属件可能遭受雷电冲击，中断通信，因此采用排流线进行防雷，排流线铺设时要 求在光缆上方（）cm处。
20～40 | 30～50 | 40～60 | 50～70 | C | 采用排流线对埋式光缆进行防雷时，双条排流线铺设距离要求为（）cm。
40 | 50 | 60 | 90 | B | 架空式光缆挂钩卡挂间距要求为（）cm。
20～25 | 15～20 | 10～15 | 8～10 | D | 架空光缆接头预留长度为（）M，应盘成圆圈后用扎线扎在杆上。
1 | 1.2 | 1.5 | 2.5 | C | 水底光缆的埋深，对光缆安全和传输质量的稳定具有十分重要的作用。暗滩部分要求埋深（）米。
光缆接续包括缆内光纤.铜导线的连接。 | 光缆接续包括缆内铜导线和光缆外护套的连接。 | 光缆接续包括缆内光纤.铜导线和光缆外护套的连接。 | 光缆接续仅指光缆内的光纤连接。 | C | 以下描述最完整的是（）
光缆内部光纤 | 接头 | 光缆外护套 | 铜导线 | B | 对于光缆传输线路，故障发生概率最高的部位是（）
光缆接续，一般是指机房成端以外的光缆连接。 | 光缆连接是指局外全部光缆之间的连接工作。 | 光缆连接包括进线室内局外光缆与局内光缆的连接以及局外全部光缆之间的连接工作。 | 光缆连接不是仅指进线室内局外光缆与局内光缆的连接。 | B | 以下描述不正确的是（）
按设计要求方式对人孔内光缆进行保护和放置光缆安全标志牌。 | 光缆有明显标志，对于两根光缆走向不明显时应作方向标记 | 尽量安装在人孔内较高位置，减少雨季时人孔内积水浸泡 | 安装在人孔内较高位置，浸泡在积水内也可以 | D | 管道人孔内光缆接头及余留光缆的安装方式，应根据光缆接头盒的不同和人孔内光（电）缆占用 情况进行安装，以下描述不正确的是（）
0.01 | 0.08 | 0.1 | 0.2 | C | 光纤熔接机上显示值一般低于实际值，作为对接头评价的参考方法是：首先看熔接是否良好；其 次看估算值。一般大于（）dB时要重新熔接。
环回监视 | 近端环回监视 | 离线监视 | 远端环回监视 | D | 根据工程情况和要求，利用OTDR进行监测时，可采用远端监视.近端监视和（）等不同方式。
光反射仪 | 光空间反射仪 | 光时域反射仪 | 光时域数字仪 | C | 关于OTDR名称解释最正确的是（）
PW | OPR | IP | IOR | D | 在设置OTDR测试条件时，光纤折射率用英文表示为（）。
PW | IP | OPR | IOR | A | 在设置OTDR测试条件时，脉冲宽度用英文表示为（）。
IOR | ATT | IP | PW | B | 在设置OTDR测试条件时，衰减量用英文表示为（）。
段.中继段 | 中继段.中继段 | 光纤.中继段 | 光纤.段 | B | 工程的竣工测试，又称为光缆测试，以一个（）为测量单元。
未做成端前 | 成端后 | 熔接前 | 熔接后 | B | 竣工测量，应在光纤（）进行，即光纤通道带尾纤连接插件状态下进行测量。
指中继段光纤自身损耗 | 指固定接头的损耗 | 包括光纤的损耗和固定接头损耗 | 以上均不正确 | C | 中继段光纤线路损耗是指中继段两端由ODF架外线侧连接插件之间的线路损耗。以下描述正确的 是：( )。
红光笔 | 光纤识别器 | 光功率计 | 熔接机 | C | 目前中继段光纤损耗测量所采取的方法一般是光源.（）和OTDR相结合的方法。
8 | 9 | 10 | 12 | D | 一般光源和光功率计构成的测量动态范围应比被测线路的总损耗富余（）dB以上。
传输距离.接头损耗 | 接头损耗.中继段总损耗量 | 传输距离.接头距离 | 传输距离.中继段总损耗量 | D | 光功率计选择的关键是（）。
2.1个连接插件.1个适配器 | 4.3个连接插件.1个适配器 | 3.2个连接插件.1个适配器 | 3.1个连接插件.2个适配器 | C | 单芯连接器由（）件构成，既由（）和（）构成。
DIN | FC | D4 | ST | B | 用于光仪表及光纤测试软线的光连接器应为（）型。
单芯 | 双芯 | 1个 | 3个 | A | 光纤测试软线，简称测试线。它是由2个连接插件的（）软光缆构成。
一般中继段是指10公里左右 | 一般中继段是指20公里左右 | 光纤线路损耗在OTDR单程动态范围内时，应对每一条光纤进行两个方向的测量 | 光纤线路损耗在OTDR单程动态范围内时，应对每一条光纤进行单方向测量 | C | 下面关于一般中继段测量描述正确的是（）。
外护套.密封部分和套管 | 护套支撑部分.缆内连接部分和护肩 | 支架.护套和连接部分 | 外护套及密封部分.护套支撑部分和缆内连接部分 | D | 光缆接头盒大体可分为三个部分，分别为（）。
电气连通接续和接头部位断开固定 | 金属套管冷压接法和金属压板连接法 | 电气连通接续和金属压板连接法 | 接头部位断开固定和金属套管冷压接法 | A | 加强件的连接按设计要求一般分为哪两种（）。
2 | 3 | 5 | 10 | A | 光缆接续位置的选择原则，在光缆接续要求中作了原则要求，其中架空线路的接头应落在杆旁（）米以内。
近端监视方式 | 远端监视方式 | 远端环回监视方式 | 近端环回监视方式 | B | 在OTDR监视光纤连接的三种方式中，比较理想的一种方式为（）
光功率计 | 熔接机 | 红光笔 | OTDR | D | 在施工现场最终评价一个接头，确定是否需要重新接续，是靠（）来测定接头损耗值来确定的。
如工程要求平均连接损耗为0.1dB，内控指标可按0.08dB要求 | 对测试值大于0.08dB的接头，一般不要求重新连接 | 对于测试值为负的接头，一般应看其绝对值大小。 | 对损耗较大时，应作重新接续。 | B | 对于接头质量评价描述错误的是（）。
熔接机.光源 | 光功率计.OTDR | 光源.光功率计 | OTDR.熔接机 | C | 在光纤线路损耗测量中，哪两中仪表不可缺少（）。
3 | 2 | 10 | 4 | D | 不同工程对光纤波长的使用窗口的要求不同。目前，一般工程为（）种情况。
光纤前向散射信号曲线 | 光纤后向发射信号曲线 | 光纤时域反射波形 | 光纤曲线 | C | 光纤信号曲线完整正确的叫法为（）
后向散射 | 前向反射 | 菲涅尔反射 | 盲区反射 | C | 在光纤信号曲线上有一种反射曲线，是表明当远端光纤端面呈良好状态时在4%的该反射状态下， 末端可见长度的损耗范围，该反射为（）。
10 | 500 | 30 | 100 | D | 盲区是指光纤后向散射信号曲线的始端，一般仪表的盲区在（）米左右。
±3 | ±4 | ±5 | ±6 | C | 管块长度允许偏差应不大于±10毫米，宽.高允许偏差不大于( )毫米，一孔以上的多孔管块，其各管孔中心相对位置允许偏差不大于0.5毫米。
0.5 | 0.6 | 0.7 | 0.8 | D | 水泥管块的管身应完整，不缺棱短角，管孔的喇叭口必须圆滑，管孔内壁应光滑无凹凸起伏等缺 陷，其磨擦系数不大于（）。管体表面的裂纹（指纵.横向）长度应小于50毫米的不宜整块使用。
30 | 40 | 50 | 60 | C | 管块的管孔外缘缺边应小于20毫米，但外缘缺角的其边长小于（）毫米的允许修补后使用。
35 | 45 | 55 | 65 | B | 人孔上覆耐压，混凝土抗压强度不小于（）KN。
10.77 | 11.77 | 12.77 | 13.77 | B | 人（手）孔盖装置应用灰口铁铸造，铸铁的抗拉强度应不小于（）KN(即是1200KgF/cm?)铸铁质地 应坚实,铸件表面应完整,无飞刺.砂眼等缺陷。
2 | 3 | 4 | 5 | B | 铁盖的外缘与口圈的内缘间隙应不大于（）毫米，铁盖与口圈合后，铁盖边缘应高于口圈1—3毫米。
30 | 40 | 50 | 60 | A | 管道基础为63厘米以下宽时，其沟底宽度为基础宽度加( )厘米。
30 | 40 | 50 | 60 | D | 管道基础在63厘米以上时，其沟底宽度为基础宽度加( )厘米。
0.6 | 0.7 | 0.8 | 0.9 | C | 当设计规定管道沟槽需要支撑.挡土板时，沟底宽度应另加10厘米；坑槽深度应当按设计给定的高 程进行施工，管道顶部距地面不小于（）米。
5 | 6 | 7 | 8 | D | 根据铺设管底的宽度，两侧面各加8厘米，基础厚度不小于( )厘米。
12 | 24 | 48 | 72 | B | 管道基础在常温情况下，养护时间为（）小时，冬季施工应加保温措施
10 | 15 | 20 | 25 | B | 铺管工艺平直：要求铺设水泥管块的顺向连接间隙不得大于5毫米，上下两层管块间及管块与基础 间隙为（）毫米，允许偏差不大于5毫米。请输入试题正文
1/2 | 1/3 | 1/4 | 1/5 | A | 管群的两层管及两行管的接续缝应错开。水泥管块接缝无论行间.层间均宜错开（）管长。
60 | 70 | 80 | 90 | C | 纱布规格摆放位置：两管块接缝处应用纱布（）毫米宽，允许±10毫米的误差，长为管块周长加 80—120毫米，均匀地包在管块接缝上（接缝中间）。
60 | 70 | 80 | 90 | C | 管带管缝处理：纱布上抹的1：2.5水泥砂浆厚度为12—15毫米，其下宽应为100毫米，上宽应为 （）毫米，允许偏差不大于5毫米。
12 | 24 | 48 | 72 | B | 养护时间、强度、管带、管缝、八字灰在常温情况下养护时间为（）小时，冬季施工应加保温措施。
2—3 | 4—5 | 6—7 | 8—9 | A | 钢管定位架采用∮10mm钢筋制作，其间隔尺寸一致，钢管管道每隔（）米装一处定位架。
30 | 40 | 50 | 60 | A | 钢管接口处理要求：钢管接口套箍长度应符合设计要求，接口处必须加焊（满焊），焊接处加防腐措施，接续部位相邻两管之间应错开不少于（）厘米。管口处应打磨圆滑。
1 | 2 | 3 | 4 | B | 塑料管定位架采用金属的，使用∮10mm钢筋制作时其间隔尺寸要求一致，塑料管道每隔（）米装 设一处定位架。
10 | 20 | 30 | 40 | C | 塑料管接口处理要求：塑料管接口不论是套箍式或插口式，均要求安放防水胶圈，插入到定，接 口部位相邻两管之间应错开不小于（）厘米。
20 | 30 | 40 | 50 | B | 回填土前应先清除沟（坑槽）内的遗留杂物，如有积水或淤泥，必须排除后方可进行回填。管道 顶部（）厘米以内及靠近管道两侧的回填土内不应含有直径大于5厘米的砾石.碎砖等坚硬物。
15 | 20 | 25 | 30 | A | 管道两侧（两腮）回填土要求每回填土（）厘米厚，用木夯排夯两遍。
20 | 30 | 40 | 50 | B | 管道顶部（）厘米以上，每回填土30厘米，应用木夯排夯三遍或蛤蟆夯排夯两遍，直至回填，夯 实与原地表平齐。
5—10 | 15—20 | 25—30 | 35—40 | A | 市内一般道路的回土夯实应高出路（）厘米，在郊区大地上回土可高出地表15—20厘米。
6厘米 | 8厘米 | 10厘米 | 20厘米 | B | 管道包封加固模板与管块间距应符合设计要求，不得小于( )厘米，模板要安装牢固。
2厘米 | 4厘米 | 6厘米 | 8厘米 | A | 人孔构筑中井底面抹灰：人孔内应清理一切杂物，井底基础表面应从四方向积水罐做（）泛水。
2.5厘米 | 3厘米 | 4厘米 | 5厘米 | B | 窗口管块间接缝抹灰要求填充密实，不得浮塞，表面平光，宽度一致，不大于（）厘米。
φ90mm×900mm | φ95mm×900mm | φ85mm×900mm | φ85mm×950mm | C | 直线管道的管孔试通适用于( )规格的试通棒。
φ85mm×250mm | φ85mm×300mm | φ85mm×200mm | φ85mm×400mm | B | 曲率半径小于36米的弯管道在通时适用( )规格的试通棒。
3.5米 | 3米 | 2.5米 | 1.5米 | C | 管道中凡形成高低井的应在低井处设上下梯子，人孔深度大于（）的应加装梯子。
8小时 | 12小时 | 24小时 | 16小时 | C | 管道包封混凝土在常温情况下养护时间为（）小时，冬季施工应加保温措施。
1：1：2.5 | 1：2：3 | 1：2：4 | 1：3：5 | D | 管道包封加固时灰砂.石的配比，150#混凝土配比，425#水泥为（）。
1.5米±2厘米 | 1.6米±2厘米 | 1.8米±2厘米 | 2.0米±2厘米 | C | 人孔构筑根据管道人孔设置条件不同应符合设计高度尺寸，净高不应小于（）。
1：2 | 1：2.5 | 1：3 | 1：1.5 | B | 人孔内壁抹灰：采用（）水泥沙浆抹1.0--1.5厘米厚。
30厘米 | 40厘米 | 50厘米 | 60厘米 | B | 人孔窗口上下高度尺寸：水泥管块距上覆不小于30厘米，管块距井底不小于（）。
4厘米 | 6厘米 | 8厘米 | 10厘米 | D | 人孔窗口四边八字：水泥管块应在人孔墙面内不小于（），成八字四边喇叭口状，抹灰与管孔间 为1厘米。
±0.5厘米 | ±1厘米 | ±2厘米 | 1.0--1.5厘米 | D | 人孔外壁抹灰：墙体的垂直度允许偏差应不大于±1厘米墙体顶部高程允许偏差不大于±2厘米， 采用1：2.5水泥砂浆打抹（）厚。
10厘米 | 20厘米 | 40厘米 | 60厘米 | B | 人孔井口抹灰：人孔口圈与上覆之间宜砌不小于（）的井脖子，深度不大于80厘米，成同心园的园筒状，抹灰表面光滑。
5--7厘米 | 保持垂直 | 小于1厘米 | 在同一垂直线上 | D | 人孔电缆支架穿钉的规格，位置应符合设计规定，穿钉与墙体应保持垂直。上.下穿钉应（），允 许垂直偏差不大于5毫米，间距偏差应小于1厘米。
20厘米 | 10厘米 | 5--10厘米 | 8--10厘米 | D | 拉力环的安装位置应符合设计规定，一般情况下应与管道底保持20厘米以上的间距，露出墙面部 分应为（），安装必须牢固。
人孔底部的任一角落上 | 井口中心垂直线上 | 安装在管道中心线上 | 井口底部的任一位置上 | C | 积水罐安装位置：直通型人孔应在井口中心垂直线上，偏差不大于1厘米；有角度的人孔应（）， 偏差不大于1厘米。
5厘米 | 8厘米 | 10厘米 | 12厘米 | A | 积水罐安装坑应比积水罐外形大（），基础表面应从四方向积水罐做2厘米泛水。
两孔 | 三孔 | 四孔 | 一孔 | A | 根据“通信管道工程施工及验收技术规范”的规定，三孔及以上的水泥管块管道，每块管块按对 角线抽试（）两孔以下的管块应试一孔。
纤芯 | 包层 | 涂覆层 | 二次涂覆层 | A | 光纤结构一般为双层或多层同心，圆柱体部分为( )。
损耗 | 带宽 | 机械 | AB都是 | D | 光纤的传输特性中包括( )特性。
光波 | 电信号 | 微波 | 卫星 | A | 光纤通信是以( )为载体，光纤为传输媒体的通信方式。
石英系光纤 | 多组分玻璃光纤 | 全塑光纤 | 单模光纤 | D | 按光纤传导模数量光纤可分为多模光纤和( )。
波导色散 | 材料色散 | 模式色散 | 受激拉曼散射 | A | ( )是指由光纤的光谱宽度和光纤的几何结构所引起的色散。
损耗 | 自相位调制 | 色散 | 交叉相位调制 | C | 光纤的( )是引起光纤带宽变窄的主要原因，而光纤带宽变窄则会限制光纤的传输容量。
单工 | 半双工通信 | 全双工通信 | （A）（B）C都是 | D | 线路的通信方式有( )。
防蚀 | 防雷 | 防强电 | 防火 | D | 电缆线路的三防中哪项错误( )。
4km | 5km | 6km | 7km | A | 长途光电缆防雷地线间距宜为( )。
屏蔽地线 | 保护地线 | 防雷地线 | A）（B）（C）都是 | D | 电缆线路接地按其用途分为( )。
1.5Ω | 2Ω | 3Ω | 4Ω | C | 地区电缆的不平衡电阻指标是( )。
防虫 | 防强电 | 防蚁 | 防水 | B | 光缆线路三防：防蚀、防雷、( )
连接 | 输送 | 通电 | 光照 | B | 光纤损耗的种类包括( )损耗和固有损耗。
光导 | 衰减 | 传输 | 发电 | C | 水和水汽浸入会影响光纤的( )特性。
2 | 3 | 4 | 5 | D | 光缆预留长度不大于( )米采用盘留方式
纤维 | 光线 | 光波 | 阳光 | C | 光纤通信是用( )作为载体来传递信息的通信方式。
一个 | 二个 | 三个 | 四个 | A | 有( )充气站供气的区段叫做充气段。
排水法 | 抽水法 | 浇腊法 | 喷灯法 | D | 电缆驱潮方法，有( )火烤法和电热吹风法。
交流 | 直流 | 变换 | 双通 | C | 双线通信回路两条芯线电阻之和叫做( )电阻。
光电转换 | 电光转换 | 光放大 | 电流放大 | A | 光检波器的作用是实现( )。
25 | 30 | 50 | 100 | B | 音频配线电缆HJ（P）VV用250V兆欧表测量时其绝缘电阻应不小于( )MΩ。
1 | 4 | 16 | 32 | B | 同步数字体系（SDH）中，STM—16模块是由( )个STM—1模块同步复用而成。
>0.7 | >0.12 | >0.5 | >0.2 | B | 光纤中继段多模光纤（1300nm波长）接头损耗平均值不应( )dB/处。
20米 | 50米 | 80米 | 100米 | B | 分歧电缆的长度超过( )米，且芯线对数字在10对（不包括10对）以上者，要进行充气维护。
SDH | PDH | PCM | STM-1 | A | 速率155.520Mbit/s是( )系统的标准速率等级之一。
布线松紧适度，转弯圆滑 | 电缆剖头保持电缆芯线的扭绞 | 按色谱顺序分线 | 留的余芯线长度满足更换编线最短芯线的要求 | C | 编扎电缆芯线时，不正确的做法是( )。
大于20米 | 小于20米 | 大于10米 | 小于10米 | A | 接地系统分设时两组接地体之间的距离应该：( )。
7.5 | 15 | 20 | 25 | C | 光缆的弯曲半径在施工过程中应不小于光缆外径的( )倍。
0.4 | 0.2 | 0.1 | 0.08 | C | 单模光纤一般要求接续平均损耗每个为( )dB。
1 | 5 | 10 | 15 | D | 8421BCD编码器的二进制数1010和0101，相加后的十进制数值为( )。
K2、K3 | e2、e3 | k1、k2 | e1、e2 | A | 为使再生中继段A.B端近端串音衰耗达到规定指标，电缆配盘时，将近端串音衰耗值较 小，( )值较大的电缆，配放在中继段中间。
K1、K2 | e1、e2 | k1、e1 | k2、k3 | D | 为使再生中继段A.B端近端串音衰耗达到规定指标，电缆配盘时，将近端串音衰耗值较 大，( )值较小的电缆，配放在中继站两侧。
R-C网络 | R-C-C′网络 | C网络 | 集总平衡法 | D | 再生中继段的近、远端平衡，只准采用交叉平衡法，不准使用( )。
×.. | … | 幻路交叉 | 实路交叉 | D | 再生中继段中，交叉平衡法只能采用( )。
幻路交叉 | 实路交叉 | ××× | .×× | A | 再生中继段中，交叉平衡法不能采用( )。
平衡170 | 平衡600 | 对地150 | 600 | A | 再生中继的平衡测试，振荡器，选频表的输出、输入阻抗应为( )Ω。
1 | 2 | 3 | 4 | A | 再生中继段近端串音衰耗值的大小，决定于靠近中继站侧( )km范围内单盘电缆近端串音衰耗 值的大小。
导频通过 | 地温通过 | 地温折返 | 电缆12路 | B | 采用地温调节电平，同时远供电源在此机通过并向下一站送出，这是( )无人机。
5 | 10 | 15 | 20 | B | 人孔坑底应夯实.操平，其水平偏差在( )mm以内。
10 | 20 | 25 | 30 | B | 人孔基础的宽.长度误差，不应大于( )mm。
200 | >200 | 300 | 200-400 | B | 特大河流，下游禁区距电缆径路基线应( )米处设标志牌
50 | 70 | 98 | 120 | C | 常年水深超过10m的大河中，采用加厚铅护套深水电缆时，气压标准可按水深每增加10m增加 ( )KPa计算。
土壤腐蚀 | 电蚀 | 晶间腐蚀 | 电解腐蚀 | A | 电缆铅皮与周围的腐蚀介质如土壤.地下水.污水等所产生的电化学作用而造成的电缆腐蚀称为 ( )。
15 | 20 | 25 | 22 | D | 芯线接续时，将应接的两侧芯线拉直，在超过接续点( )mm处用扁咀钳分别将芯线泡沫绝缘层 剥除。
1/2 | 1/3 | 1/4 | 20mm | C | 长途电缆芯线套管排三排时，第一排在距A端护套切口间距全长的(
6 | 8-10 | 8 | 10 | B | 1.2mm聚乙烯绝缘四芯组接续，分组环的内径为( )mm。
7×0.9 | 3×0.9 | 5×0.9 | 1×1.2 | A | 电缆接头连接钢带的铜芯线规格应为( )mm。
7×1.37 | 5×1.37 | 6×2.2 | 7×2.2 | A | 电缆接头连接地线的铜芯线规格应为( )mm。
300 | 460 | 230 | 400 | A | 同轴电缆接续时，准备同轴管的切断长度，逆端约为铝护套切口外( )mm。
300 | 460 | 230 | 400 | B | 同轴电缆接续时，准备同轴管的切断长度，顺端约为铝护套切口外( )mm。
≥61 | ≥65 | ≥74 | ≥98 | C | 长途电缆高频回线，远端串音防卫度的标准为()dB
≥61 | ≥65 | ≥74 | ≥108 | B | 长途电缆低频回线交流对地不平衡衰耗标准为()dB
2MΩ | 4MΩ | 0.3 | 0.5 | C | 两导线间不平衡绝缘电阻标准为( )。
0.1 | 0.2 | 0.3 | 0.4 | A | 同一回线上两个熔断器电阻差不大于( )Ω。
机械内部 | 外界干扰 | 交叉错漏 | 其他原因 | A | 通信线路中串音杂音的来源主要是( )。
≤0.05Ω | ≤0.1Ω | ≤0.2Ω | ≤0.3Ω | C | 在各种通信回线中，两个熔丝管的电阻差为( )。
布放路由和位置 | 走道及槽道电缆工艺要求 | 架间电缆布放要求 | （A）（B）C都是 | D | 布放电缆安装检验项目的内容有（）
无铠装光缆 | 皱钢带铠装光缆 | 皱钢带铠装防蚁光缆 | 钢丝铠装光缆 | A | 在工程中，若采用管道或架空的方式铺设光缆，可根据光缆的护层结构选用（）。
管道 | 架空 | 直埋 | 一般河流.坡度大的地段 | C | 在工程中，皱纹钢带铠装光缆适用于（）
>0.7 | >0.12 | >0.5 | >0.2 | B | 光纤中继段多模光纤（1310nm波长）接头损耗平均值不应（）dB/处。
200MΩ | 100MΩ | 50MΩ | 30MΩ | C | 光传输设备安装高频.音频回线布线的单线对地绝缘电阻应大于（）。（采用250v兆欧表进行测 量）
300 | 2400 | 120 | 2600 | C | 根据铁路行业标准规定，带内单频脉冲线路信号，在发送两个信号之间最小间隔时间为（）ms。
20米 | 50米 | 80米 | 100米 | B | 分歧电缆的长度超过（）米，且芯线对数字在10对（不包括10对）以上者，要进行充气维护。
电缆和线路是一条射线 | 明线线路是一条斜直线 | 对称电缆是呈现弯曲线 | 同轴电缆基本是斜直线 | C | 下列对线路衰耗频率特性说法正确的是（）。
损耗 | 带宽 | 机械 | （A)B都是 | A | 光纤的传输特性中包括（）特性。
0.75um | 0.85um | 1.31um | 1.55um | B | 光纤通信中，光纤通信“窗口”之一，短波长波段波长为（）。
配线电缆转弯曲率半径不得大于60mm | 63芯以上电缆的曲率半径不应小于电缆直径的5倍 | 芯线焊接后绝缘层离开端子边缘露铜不得大于1mm | 配线电缆应与电源线 | A | 下列关于交换设备配线的说法中，不正确的是（）。
支撑部分 | 支架 | 光缆固定夹 | 胶带 | C | 光缆接头护套需要有支撑部分，即骨架部分，主要包括套管、支架、（）、护肩、余纤收容板、 防水带。
干燥气体 | 非电解质 | 电解质 | 电解质溶液 | D | 金属与( )接触，发生作用时有电流产生，使金属受到破坏，即为电化学腐蚀。
化学 | 电化学 | 非电解质 | 电解质 | B | 金属与周围土壤的( )作用而引起的金属破坏即为土壤腐蚀。
化学 | 电化学 | 电解 | 土壤 | C | 腐蚀是金属由于受到外界电源漏泄电流的电解作用即产生的腐蚀。
出现微裂缝 | 周围存在电解质 | 外界电源漏泄 | 出现晶间破裂并电解质进入裂缝 | D | 金属产生晶间腐蚀的重要条件是( )。
接触 | 物理 | 化学 | 电解 | A | 不同金属的互相接触，由于电位不同，产生电池作用而引起的电化学腐蚀，这类腐蚀属于( ) 腐蚀。
接触 | 土壤 | 电解 | 晶间 | C | 在铅皮上有陡峭边缘的洞孔或长沟，边缘锐利，有时外小里大，常形成沟状，这是由( )腐蚀 引起的。
土壤 | 电解 | 接触 | 晶间 | D | 在铅皮上沿晶粒边界出现裂缝，呈网状，有时可看到大颗粒的再结晶，这是由( )腐蚀引起 的。
酸 | 汽油 | 水 | 土壤 | B | 下列物质中，( )是非电解质。
汽油 | 酒精 | 润化油 | 水 | D | 下列物质中，( )是电解质。
阳极防护法 | 阴极防护法 | 电气排流法 | 牺牲阳极法 | C | 把外界交直流强电设备的漏泄电流经过电缆时，不再流入大地，而是通过排流装置引到强电设备 上去，这是电解腐蚀的( )防护措施。
电气化铁路 | 重雷区 | 城市市区 | 盐咸化 | A | 电气排流法防护电解腐蚀适用于( )区段。
5 | 10 | 15 | 20 | A | 从预防晶间腐蚀的角度出发，当电缆敷设于坡度在45°的地点时，电缆要按连续的“S”变敷设，每个弯的长度为( )M。
60 | 0.5 | 0.6 | 10 | C | 光缆接头盒内最终余留长度应不少于（）米。
0.85μm | 1.31μm | 1.55μm | 1.7μm | A | 光纤损耗中三个低损耗窗口中短波段指( )。
0.85μm | 1.31μm | 1.55μm | 1.7μm | B | 光纤损耗中三个低损耗窗口中长波段指( )。
1500 | 3000 | 6000 | 4500 | A | 光纤纤芯折射率为 =1.5，用OTDR定时装置测得信号从A点到B点往返的时间为15μs，求AB两点间的光纤长度( )m。
0 | 45 | 90 | 120 | C | 用蜂音法探测地下电缆径路时，探头与探杆成( )度。
0 | 45 | 90 | 120 | A | 用哑点法探测地下电缆径路时，探头与探杆成( )。
15 | 14 | 13 | 12 | C | 北京邮电工业学校实验工厂生产的QTQ02型高抗干扰电缆探测器，当电池电压低于( )V时，需 要更换电池。
0.03 | 0.05 | 0.07 | 0.1 | D | 铜线导线直流电阻标准不大于计算值的( )。
0.03 | 0.05 | 0.07 | 0.1 | B | 钢线导线直流电阻标准不大于计算值的( )。
1 | 2 | ≤2 | ≤5 | C | 铜导线不平衡电阻在一个增音段内，标准为( )Ω。
≤5 | ≤2 | 2 | 1 | A | 钢导线不平衡电阻在一个增音段内，标准为( )Ω。
10 | 8 | 6 | 5 | B | 接杆箍线回数，对于24线加强型，电杆为( )。
250 | 300 | 150 | 200 | A | 油材杆第一排横担槽口中心距杆顶为( )毫米。
每根电杆都引下入地 | 头尾两处电杆引下入地 | 借分级防护地线引下入地 | 头处电杆引下入地 | A | 架空地线无论是单线式还是双线式，安装地线引下入地必须做到( )。
10 | 100 | 1000 | 10000 | D | 如果在增音段内杆距大偏差不止一处，长度彼此不同时，则所有大偏差数的平方和应不大于 ( )。
长途明线路以明线增音段为单位进行编号 | 干线路上，通信站引入杆为起点面向列车运行上行方向顺序编号 | 分歧线路上，应以干线分歧杆为终点，向分歧线路前进方向编号 | 地区明线路应以通信站引入杆为起点进行编号请输入内容 | A | 通信架空明线线路的电杆是如何编号的( )。
80Ω | 100Ω | 20Ω | 40Ω | C | 通信明线避雷装置在电阻系数为50Ωm时，一般电杆的接地电阻为( )。
100-200 | 200-300 | 300-400 | 400-500 | C | 在木材电杆上拉线时，应先在规定线担下( )毫米处装设拉线档板。
≥2 | ≤3 | ≤4 | ≤5 | A | 导线绝缘电阻在潮湿天气时导线对地为( )MΩ.km。
＞4m | ＞5m | ＞6m | ＞7m | B | 长途明线转角时，角深不宜( )。
2.5m | 3.0m | 4.5m | 5.0m | A | 在郊外的长途明线最近导线与地面距离不小于( )。
0.4m | 0.5m | 0.6m | 0.7m | C | 在农作物地区，最低导线与可能种植的最高农作物的最小接近距离为( )。
0.4m | 0.5m | 0.6m | 0.7m | C | 两通信线路交越时，最近导线的垂直距离为≤( )。
1.4m | 1.5m | 1.6m | 1.7m | B | 架挂16条导线的8米电杆，在普通土地带应埋深( )。
1.4m | 1.5m | 1.6m | 1.7m | A | 架挂17-24条导线的6米电杆，在普通土地带应埋深( )。
200mm | 250mm | 300mm | 350mm | B | 线条接头距绝缘子的距离不小于( )。
光电耦合 | 阻容耦合 | 电磁耦合 | 电容耦合 | C | 通信线路施行交叉的目的是为了减小回路间由( )产生的串音电流。
实测值大于标准值 | 实测值小于标准值 | 实测值等于标准值 | 实测值等于计算值 | C | 通信线路环阻合格回路即( )。
增加回路中两线间距离 | 减小两回路间距离 | 提高线路质量 | 两导线作组合交叉 | C | 减少串音的目的是( )。
700mm | 800mm | 900mm | 600mm | C | 请输入在试验杆上装设木线担及步杆钉，步杆钉最下一个距地面( )。
600mm | 700mm | 800mm | 900mm | D | 长杆距H型电杆，杆距75-100米时，线担间距为( )。
划分整区后有剩余长度 | 开通载波机超过50米 | 无载波机不超过250米 | 无增音站的线路 | A | 下列哪种情况采取短区( )。
250-300 | 350-400 | 300-350 | 300-400 | B | 拉线采用钢丝绳时，一般装在规定线担下( )mm处。
100-150 | 150-200 | 200-250 | 250-300 | C | 在钢丝绳作拉线时，捆扎方法用三孔夹板，应在电杆( )毫米处装三孔夹板。
1/3 | 1/4 | 1/5 | 4/5 | D | 装设撑杆时，选用撑杆梢径不得小于电杆支撑点直径的( )。
50cm和80cm | 均为45cm | 45cm和50cm | 均为65cm | A | 装设在试验杆上的试验螺丝，其螺杆侧弓和螺母侧弓长度为( )。
首部 | 中部 | 尾部 | 任意位置 | B | 增音段划分交叉区时，短区配置应在增音段( )。
不做交叉 | 做交叉 | 可做可不做 | 做系统交叉 | B | 在一交叉区内，按交叉指数在该回路实作了奇数次交叉S杆上( )。
短区 | 整区 | 交叉间隔多的短区 | 长区 | B | 在一个增音段，希望串音防卫度最高，实际做交叉又较小，交叉区的配置应尽量采用( )。
纵向扼流线圈 | 阻抗匹配线圈 | 排流线圈 | 隔离线圈 | A | 为了增大进局引入回线之间，经由第三回路的串音衰耗在同线路上的回路，接入什么线圈来抑制 串音( )。
一 | 二 | 三 | 四 | C | 撑杆在电杆上的安装位置，一般在第( )排线担下。
一.二 | 二.三 | 一.三 | 二.四 | A | 在安装四排以上终端杆时，V型拉线的装设位置是在( )排线担下。
单方 | 双方 | 三方 | V型 | D | 在安装四排以上分歧杆时，在分线的反方向就安装( )拉线。
25cm | 30cm | 60cm | 50cm | A | 采用木杆建筑时，应在杆顶距第一排横担槽口中心多少尺寸处开设槽孔安装固定第一排槽担 ( )。
800mm | 1200mm | 2000mm | 1300mm | D | 在明线终端进局，介入电缆附近线路上，装设架空地线，单线架设其高度应高出横担( )。
白底红字 | 白底黑字 | 黑底白字 | 灰底白字 | B | 钢筋混凝土电杆采用油漆喷涂号码，均为( )。
1.5米 | 1.8米 | 2米 | 2.5米 | D | 钢筋混凝土电杆号码牌上边缘距地面( )。
15×80×250 | 15×70×200 | 15×75×180 | 15×70×220 | D | 木制号码牌规格为( )。
80×80 | 70×80 | 90×80 | 100×80 | D | 水泥杆号码单个数字规格为( )
35×50 | 50×50 | 50×40 | 40×40 | C | 油材杆号码单个数字规格为( )。
140×420 | 140×450 | 140×400 | 120×420 | A | 水泥杆号码底漆尺寸为( )。
顺线路方向 | 面向铁路 | 背向铁路 | 容易看得见 | B | 电杆号码牌，长途线路应设在( )一侧。
向铁路一侧 | 背向铁路一侧 | 线路前进方向的左侧 | 易看得见的一侧 | C | 在中间杆上，无显著定向季节风的地区，导线应绑扎在( )。
试验螺丝是否松动 | 接头接触是否良好 | 是否有假焊 | 熔断器插接是否良好 | B | 在查找不平衡电阻不合格回线时，重点查找( )。
提高电气特性 | 提高防雷能力 | 防止来自线路两侧的风力 | 保持电杆接地 | C | 双方拉线的作用主要是( )。
构成四方拉线 | 每隔一定距离安装 | 防止电线路顺线方向前后拉力不平衡 | 防止线路方向的风力 | C | 顺线拉线的作用是( )。
1600mm | 1700mm | 1800mm | 2100mm | D | 5股拉线水泥地锚铁柄长度为( )。
会使交流电阻过大 | 交流电阻过小 | 串音增大 | 串音减小 | C | 如导线电阻及绝缘电阻不平衡超标准时，会产生怎样的结果( )。
1×7-6.6钢绞线 | 五股4.0钢线或1×7－6.0钢绞线 | 三股4.0钢线 | 七股4.0钢线 | B | 架设导线为24条的电线路，顺线拉线的规格为( )。
50mm | 100mm | 150mm | 200mm | C | 五股拉线上把第一节缠绕节长标准为( )。
50mm | 100mm | 150mm | 200mm | B | 五股拉线上把第二节缠绕节长标准为( )。
50mm | 100mm | 150mm | 200mm | D | 五股拉线中把缠绕节长第一节为( )。
0.80m | 0.82m | 0.85m | 1.2m | C | 4.0镀锌钢线单扎线长度为( )。
0.80m | 0.82m | 0.85m | 1.2m | A | 3.0铜线单扎线长度为( )。
0.85m | 1.2m | 1.5m | 1.8m | B | 7×1.8铝绞线单扎线长度为( )。
150-200 | 200 | 150 | 100 | A | 分级保护第一级距离为( )米。
500-600 | 800-1000 | 600-800 | 1000-1200 | B | 分级保护第四级距离为( )m。
350±20 | 350±40 | 280±30 | 250±40 | B | 真空避雷器的动作电压标准为( )V。
≤20V | 20V | 40V | ≥40V | A | 同一回线两放电管的动作电压差为( )V。
10 | 20 | 30 | 80 | B | 分级保护杆避雷地线接地电阻在泥炭土中不大于( )Ω。
20 | 40 | 60 | 80 | B | 一般杆地线电阻在泥炭土中不大于( )Ω。
50 | 25 | 20 | 10 | B | 与1KV及以上高压线交叉时的两侧电杆地线接地电阻应不大于( )Ω。
1 | 2 | 4 | 6 | B | 长途明线线路个别电杆与10KV电力线接近时，在特殊地段线条间的最小接近距离不得小于 ( )。
测量误差 | 导线材质不良 | 接头不良 | 回线严重绝缘不良 | C | 导线电阻过大或不平衡的原因是( )。
接头不良 | 试验螺丝松动 | 熔断器插接不良 | 回线严重绝缘不良 | D | 绝缘电阻过低或不平衡的原因是( )。
导线接头接触不良 | 试验螺丝松动 | 导线材质不良 | 引入线绝缘不良 | D | 绝缘电阻不合格的原因是( )。
主杆长度大于8.5m | 俯角杆 | 主杆长度在8.5m以下 | 转角杆 | C | 木杆接腿在何种情况下采用单接方式( )。
200-250mm | 250-300mm | 300-350mm | 350-400mm | D | 对面拉线应设在一排木担下( )处。
挂设在1.2层线担上的有色金属线 | 引入长途通信站的回线中； | 引入中间站的电话回线中 | 长途明线进入增音站以前 | C | 哪些地方设二级分级保护装置( )。
挂设在1.2层线担上的有色金属线 | 挂设在低于第二层线担上的有色金属； | 引入中间站的电话回线中 | 长途明线进入增音站以前 | A | 哪些地方设四级分级保护装置( )。
钢筋混凝土电杆 | H型电杆 | 油材电杆 | 水电杆 | B | 安装端站及增音站进局终端杆时，应采用( )。
保安箱 | 双线担 | 避雷地线 | 撑杆 | C | 装设试验杆时，试验杆上必须装设( )。
跨越杆 | 分歧杆 | 坡度变更杆 | 角杆 | B | H型电杆作为( )使用时，不加装腰梁。
延长通话时间 | 提高通信质量 | 提高通话语音的清晰度 | 减少串音电流 | D | 施行交叉的目的是为了( )。
100 | 810 | 60 | 50 | D | 铁路长途通信明线路的标准杆距为( )米。
10 | 8 | 6 | 4 | B | 当回线超过( )对以上时，回线就无法作有效交叉。
交错个数为偶数时，一定不还原 | 交错个数为偶数时，可能还原 | 交错个数为奇数时，极向一定还原 | 交错个数为奇数时，极向一定不还原 | D | 导线是否极向还原，是由交叉指数来决定的，其原理是( )。
整区与整区连接时，双方交叉指数均为奇数时，S杆上做交叉 | 整区与整区连接时，双方交叉指数均为偶数时，S杆上做交叉 | 整区与整区连接时，双方交叉指数均为奇数时，S杆上不做交叉 | 整区与整区连接时，一方为奇数，另一方为偶数时，S杆上一定不做交叉 | A | S杆交叉的处理原则是( )。
500兆欧 | 1000兆欧 | 1500兆欧 | 2000兆欧 | B | 多钩瓷绝缘子浸水十二小时后，线沟及中孔间的绝缘电应不小于（ ）兆欧。
瓦形 | 扁形 | 条形 | 圆形 | B | 护杆铁板，按其形状有瓦形 和（ ）两种。
隔电子 | 多沟绝缘子 | 针式绝缘子 |  | B | 三沟弯铁板是装置（ ）用。
两眼单槽夹板 | 三眼多槽夹板 | 四眼双槽夹板 | 单眼地线夹板 | D | 钢线夹板分为三眼单槽夹板、 三眼多槽夹板和（ ）三种。
10千伏 | 20千伏 | 35千伏 | 22千伏 | A | 通信架空电缆线路一般不得与供电线路合杆架设，在必要时只允许和（ ）及以下供电线路（不包括两线大地式）合杆架设。
电力线 | 广播线路 | 有线线路 | 电缆线路 | B | 通信架空明线线路一般不与（ ）合杆架设，以免对通信产生干扰影响。
双局制 | 局向 | 多局制 | 局间 | C | 架空杆路电杆编号方法单局制和（ ）两种。
0.5m | 1.0 m | 1.5m | 2.0m | B | 电杆与自来水龙头消火栓最小水平净距 （ ）。
1.25m | 2 m | 3m | 4m | A | 市区导线与树枝间的最小水平距离（ ）。
1.5m | 1.6 m | 1.8m | 1.0 m | B | 导线与霓虹灯及铁架，最边缘的线与灯间距离（ ）。
5.5m | 6 m | 6.5m | 7m | A | 架空线路城市街道.通行卡车的道路公路最小垂直距离（ ）。
0.5m | 0.6 m | 0.7m | 0.8m | B | 通信线路与通信线路最小垂直距离（ ）。
越大 | 越小 | 不变 | 无关系 | A | 角深与内角的关系是：角深越长，内角越小，反之（ ）。
三角形 | 长方形 | 梯形 | 正方形 | A | 电杆洞分为圆形洞.（ ）洞、方形洞等几种。
±4cm | ±5c m | ±6cm | ±8cm | B | 请拉线，洞深偏差应小于（ ）。
40cm | 50cm | 60cm | 80cm | C | 撑杆应装设在线路合成张力同侧。撑杆的距离比为0.6不小于0.5，埋深不小于（ ），杆根应加装横木。
1.3米 | 1.5米 | 1.7米 | 1.8米 | B | 8米电杆埋深（普通土）为（ ）米
比电缆吊线加强一级 | 电缆吊线相同 | 电缆吊线不相同 | 比电缆吊线减小一级 | B | 当线路的转角角度（偏转角）小于30度时，拉线程式与（ ）。
电缆吊线相同 | 比电缆吊线加强一级 | 电缆吊线不相同 | 比电缆吊线减小一级 | B | 当线路的转角角度（偏转角）在30度——60度时，拉线程式比（ ）。
中间杆 | 角杆 | 终端杆 | 分歧杆 | A | 直线杆路中的电杆为（ ）。
圆形洞 | 梯形洞 | 方形洞 | 任意 | B | 对于9m以上水泥杆，采用人工立杆时，均应挖掘（ ）。
1.3 | 1.5 | 1.6 | 1 | B | 杆长8m，普通土的埋深（ ）。
7/2.6 | 7/2.0 | 7/3.0 | 7/3.6 | A | 上部拉线为7/2.2时，地锚辫应采用（ ）。
20—30厘米左右 | 30—40厘米左右 | 40—50厘米左右 | 50—60厘米左右 | A | 地锚铁柄的出土长度一般为（ ）。
1.0米 | 1.2米 | 1.4米 | 1.5米 | B | 高拉桩杆的埋深一般为（ ）。
连线 | `用户引入线 | 室外引入线 | 引入线 | B | 从分线盒设备至用户话机的连线称为（ ）。
3.5m | 5.0m | 4.5ｍ | 5.5ｍ | C | 跨越里弄（胡同）或街道时，其最底点至地面垂直距离应不小于（ ）。
280mm | 300mm | 350mm | 450mm | B | 多沟隔电子距杆顶不小于（ ）。
35—40m | 40—45m | 45—50m | 50—55m | A | 一般情况下，市区电缆线路的杆距为（ ）。
35—40m | 40—45m | 45—50m | 50—55m | C | 一般情况下，郊区明线线路的杆距为（ ）。
单接杆 | 品接杆 | 井型杆 | 人型杆 | B | 木杆超过12米时应采用（ ）。
镀锌钢绞线 | 铁线 | 铜线 | 铝线 | A | 拉线应采用（ ）。
500mm | 550mm | 600mm | 650mm | C | 一般地锚出土长度为（ ）。
700mm以下 | 750mm以下 | 800mm以下 | 850mm以下 | A | 避雷线的地下延伸部分应埋在离地面（ ）。
局方 | 街道 | 侧面 | 正面 | B | 电杆杆号应面向（ ）。
400mm | 450mm | 500mm | 550mm | A | 在同一杆路上架设两层吊线时，俩吊线间距离为（ ）。
用户侧 | 局方侧 | 反方侧 | 任意侧 | B | 分线设备在电杆上安装时，应装在电杆的（ ）。
700mm处 | 720mm处 | 750mm处 | 800mm处 | B | 分线盒在电杆上安装时，应设在盒体的上端面距吊线（ ）。
2.5—3.8m | 2.8—3.2m | 3.0—3.2m | 3.0—3.5m | B | 室外墙壁安装分线盒时，盒体的下端面距地面为（ ）。
普通杆 | 中间杆 | 多接杆 | 单接杆 | A | 按电杆在建筑规格来分（ ）、单接杆、双接杆。
单杆拉线 | 多方拉线 | 三方拉线 | 双杆拉线 | C | 拉线的种类归纳起来有以下几种角杆拉线、双方拉线（ ）。
自缠法 | 另缠法 | 绕缠法 | 线缠法 | B | 做拉线中把，通常可采用（ ）、夹板法、U型钢卡法。
顶撑杆 | 引留撑杆 | 其它撑杆 | 斜撑杆 | B | 撑杆分为一般撑杆、（ ）、地撑杆 。
双条电缆吊线终结 | 两条电缆吊线平行终结 | 泄力终结 | 吊线平行终结 | B | 终端杆的电缆吊线终结分为单条电缆吊线终结、（ ）。
吊线终结 | 泄力终结 | 合手终结 | 吊线平行终结 | B | 电缆吊线的其它终结有假终结、（ ）。
普通土25欧姆 | 夹砂土30欧姆 | 砂砾土35欧姆 | 干土35欧姆 | C | 架空电缆吊线地线接地电阻普通土20欧姆、（ ）。
0.5 | 1.2 | 1.2 | 1.3 | C | 8米水泥电杆洞深石质（ ）米。
分线设备上线 | 用户室外皮线 | 室外线 | 室内线 | B | 用户引入线应包括分线设备下线、（ ）。
安全 | 位置 | 大方 | 精致 | A | 室内布线的原则，是要因地制宜，做到（ ）、牢固、隐蔽、美观。
原木 | 素材木电杆 | 防腐木电杆 | 杉木 | C | 木电杆一般分为素材木电杆和（ ）两种。
绞线 | 多绞线 | 单线 | 双线 | A | 线材可分为（ ）和单线两大类。
五沟 | 四沟 | 三沟 | 直沟 | C | 多钩瓷绝缘子型式分为单沟 、双沟和（ ）三种。
单局制 | 局向 | 双局制 | 三局制 | A | 架空杆路电杆编号方法（ ）和多局制两种。
0.5m | 0.6 m | 0.7m | 0.8m | B | 通信线路与通信线路最小垂直距离（ ） 。
±4cm | ±5c m | ±6cm | ±8cm | B | 拉线，洞深偏差应小于（ ）。
1.2米 | 1.5米 | 1.6米 | 1.7米 | C | 8米电杆埋深松土为（ ）米。
55 | 65 | 75 | 85 | C | 在做打拉线上把时，拉线与导线的距离应大于( )毫米。
1.0米 | 1.3米 | 1.4米 | 1.5米 | C | 8米电杆埋深硬土为( )米。
屏蔽 | 塑料 | 纱包 | 多股 | A | 一般测试连接线均用二芯( )线，引线应尽量短。
2mm | 1mm | 2.5mm | 3mm | A | 按工艺要求在焊接处线线关裸皮应不超过( )。
1mm | 2mm | 0.5mm | 0.2mm | A | 按工艺要求电路板上的焊点要呈锥状，并留有线尖，线尖外露不超过( )。
10 | 10-20 | 15 | 15-20 | D | 一般线把绑扎档距为( )mm。
10 | 15 | 12 | 20 | A | 线把直径在( )mm以上时，拐弯分支处采用双结绑扎。
5 | 10 | 12 | 15 | B | 线把直径在( )mm以下时采用单结绑扎。
0.1 | 0.2 | 0.5 | 1 | C | 一般线把绑扎采用( )mm尼龙线。
瞬时 | 最大 | 有效 | 平均 | C | 用万用表测得的交流电流数值是( )值。
大于300mm | 大于400mm | 大于500mm | 大于600mm | C | 水泥电杆木模结合处每处漏浆连续长度不应( )。
0.05 | 0.1 | 0.15 | 0.2 | B | 水泥电杆木模结合处每处漏浆累计长度应小于等于杆长的（ ）。
50mm | 100mm | 200mm | 250mm | B | 水泥电杆木模结合处每处漏浆杆身两侧磨和缝漏浆的对称搭连长度不应大于( )。
1/2 | 1/3 | 1/4 | 1/5 | C | 杆梢、杆根如有碰伤和漏浆，其长度不应大于周长的（ ）。
5cm | 10cm | 20cm | 50cm | D | 杆梢、杆根如有碰伤和漏浆，其纵向长度不大于（ ）时，可修补后再用。
4mm | 8mm | 10mm | 15mm | C | 杆身、杆梢部的钢筋距杆端应符合标准，其偏差不应大于（ ）。
0.002 | 0.003 | 0.005 | 0.008 | C | 铁件的直线度误差，不应大于铁件全长的（ ），其它外形尺寸应符合标准图的规定。
1／5 | 2／5 | 3／5 | 4／5 | C | 撑杆与电杆结合处应将撑杆顶端以直径分锯成2／5和3／5各一面，( )的面为贴杆面应锯削成 瓦槽型，以适合与电杆结合。
0.2 mm | 0.3 mm | 0.44 mm | 0.8 mm | D | M12铁件公制粗牙普通螺纹的紧固件，螺母与螺栓的间隙应小于（ ）。
0.2 mm | 0.3 mm | 0.44 mm | 0.47 mm | D | M16铁件公制粗牙普通螺纹的紧固件，螺母与螺栓的间隙应小于（ ）。
0.2 mm | 0.3 mm | 0.44 mm | 0.53 mm | D | M20以上公制粗牙普通螺纹的紧固件，螺母与螺栓的间隙铁件应小于（ ）。
0.05 mm | 0.1 mm | 0.15 mm | 0.2 mm | C | 铁件表面应平整、无裂纹，表面凹痕应小于容许公差值并不得有大于（ ）的毛刺。
50欧姆 | 100欧姆 | 200欧姆 | 300欧姆 | C | 分线箱接线端子间及对地的绝缘电阻，用250伏兆欧表测试，应不小于（ ）。
100欧姆 | 200欧姆 | 400欧姆 | 500欧姆 | D | 分线盒接线柱间及对地的绝缘电阻，用500伏兆欧表测试，应不小于（ ）。
100欧姆 | 200欧姆 | 400欧姆 | 500欧姆 | D | 交接箱接线柱间及对地的绝缘电阻，用500伏兆欧表测试，应不小于（ ）。
100欧姆 | 200欧姆 | 400欧姆 | 500欧姆 | D | 试验弹簧排，端子板用500伏兆欧表测试，其绝缘电阻应不小于（ ）。
100欧姆 | 200欧姆 | 400欧姆 | 500欧姆 | A | 试验保安弹簧排连炭精块时，用250伏兆欧表测试，其绝缘电阻应不小于（ ）。
100欧姆 | 200欧姆 | 400欧姆 | 500欧姆 | D | 试验不连炭精块时测试方法，端子板用500伏兆欧表测试，其绝缘电阻应不小于（ ）。
5－10CM | 15－200M | 25－30CM | 35－40CM | C | 角线打洞，要从原测杆位内移，内移要根据角深而定，一般为（ ）。
1CM | 3CM | 5CM | 8CM | C | 电杆的中心垂线与路由的中心线左右偏差应不大于（ ）。
5－10CM | 10－15CM | 25－30CM | 35－40CM | B | 角杆应立在原来测量的转角点内侧（即线路夹角平分线）水泥电杆内移（ ），如因地形限制可不 内移。
5CM | 8CM | 10CM | 15CM | D | 木杆的接高，杆高在15M以下时可采用单接杆（轻负荷区），重负荷区（ ）。应采用品接杆方式 进行。
10MM | 20MM | 30MM | 40MM | D | 接杆的九线应采用（ ）铁线6回二道圈，并棒绞紧。
2MM | 8MM | 10MM | 16MM | D | 接杆的接合部分应按规定位置加装（ ）穿钉两根。
1CM | 2CM | 3CM | 4CM | A | 穿钉螺母旋紧后外露应不小于丝担（ ），不大于5CM，穿钉两侧只准加一块垫片。
0.01mm | 0.02mm | 0.03mm | 0.04mm | D | 水泥电杆杆身不应有纵向、环向裂缝；但小于（ ）的网状、龟裂、水纹等不在此限。
1.2 | 1.3 | 1.5 | 1.6 | A | 6米水泥杆普通土埋深( )米。
1.2 | 1.3 | 1.5 | 1.6 | A | 6.5米水泥杆普通土埋深( )米。
1.2 | 1.3 | 1.5 | 1.6 | B | 7米水泥杆普通土埋深( )米。
1.2 | 1.3 | 1.5 | 1.6 | B | 7.5米水泥杆普通土埋深( )米
1.2 | 1.3 | 1.5 | 1.6 | C | 8.5米水泥杆普通土埋深( )米
1.2 | 1.3 | 1.5 | 1.6 | D | 9米水泥杆普通土埋深( )米
1.2 | 1.3 | 1.5 | 1.6 | D | 10米水泥杆普通土埋深( )米
1.2 | 1.3 | 1.5 | 1.6 | D | 11米水泥杆普通土埋深( )米
1.2 | 1.3 | 1.5 | 1.6 | D | 12米水泥杆普通土埋深( )米
1.2 | 1.3 | 1.5 | 1.6 | A | 6米水泥杆硬土埋深( )米
1.2 | 1.3 | 1.5 | 1.6 | A | 6.5米水泥杆硬土埋深( )米
1.2 | 1.3 | 1.5 | 1.6 | A | 7米水泥杆硬土埋深( )米
1.2 | 1.3 | 1.5 | 1.6 | A | )7.5米水泥杆硬土埋深( )米
1.2 | 1.3 | 1.5 | 1.6 | B | 8.5米水泥杆硬土埋深( )米
1.2 | 1.3 | 1.5 | 1.6 | C | 9米水泥杆硬土埋深( )米
1.2 | 1.3 | 1.5 | 1.6 | C | 10米水泥杆硬土埋深( )米
1.2 | 1.3 | 1.5 | 1.6 | D | 11米水泥杆硬土埋深( )米
1.2 | 1.3 | 1.5 | 1.6 | D | 12米水泥杆硬土埋深( )米
1.2 | 1.3 | 1.5 | 1.6 | A | 6米木杆普通土埋深()米
1.2 | 1.3 | 1.5 | 1.6 | B | 6.5米木杆普通土埋深()米
1.2 | 1.3 | 1.5 | 1.6 | C | 7米木杆普通土埋深( )米
1.2 | 1.3 | 1.5 | 1.6 | C | 7.5米木杆普通土埋深( )米
1.2 | 1.3 | 1.5 | 1.6 | D | 8.5米木普通土埋深( )米
1.2 | 1.3 | 1.5 | 1.6 | D | 9米木杆普通土埋深( )米
1.2 | 1.3 | 1.5 | 1.6 | D | 10米木杆普通土埋深()米
1.2 | 1.3 | 1.5 | 1.6 | D | 11米木杆普通土埋深( )米
1.2 | 1.3 | 1.5 | 1.6 | C | 12米木杆普通土埋深( )米
1.2 | 1.3 | 1.5 | 1.6 | C | 6米木杆硬土埋深( )米
1 | 1.1 | 1.5 | 1.6 | B | 6.5米木杆硬土埋深( )米。
1.2 | 1.3 | 1.5 | 1.6 | A | 7米木杆硬土埋深( )米。
1.2 | 1.3 | 1.5 | 1.6 | B | 7.5米木杆硬土埋深( )米。
1.2 | 1.3 | 1.5 | 1.6 | C | 8.5米木杆硬土埋深( )米。
1.2 | 1.3 | 1.5 | 1.6 | C | 9米木杆硬土埋深( )米。
1.2 | 1.3 | 1.5 | 1.6 | C | 10米木杆硬土埋深( )米
1.2 | 1.3 | 1.5 | 1.6 | D | 11米木杆硬土埋深( )米。
1.2 | 1.3 | 1.5 | 1.6 | D | 12米木杆硬土埋深( )米
1M | 1.5M | 2.5M | 3M | C | 杆号在杆上的位置，要距地面( )。
1 | 2 | 3 | 5 | D | 每( )根杆要加写一次杆路编号。
10CM | 200CM | 40CM | 60CM | D | 撑杆一般应加杆根横木（俗称穿鞋），埋深应不小于( )。
0.1 | 0.2 | 0.3 | 0.6 | D | 撑杆的距高比宜为( )以上，最小不得小于0.5。
3CM | 5CM | 8CM | 10CM | D | 电缆线路的撑杆，无论终端或线路侧面，均应装在最下层电缆吊线下约( )处。
1－2 | 1－3 | 2－4 | 5－6 | A | 电缆线路终端杆装设撑杆时，必须在终端杆前( )根电杆上做泄力拉线。
1／5 | 2／5 | 3／5 | 4／5 | B | 撑杆与电杆结合处应将撑杆顶端以直径分锯成2／5和3／5各一面，其( )的面应与电杆中心线 成直角
直流电阻 | 直流电压 | 交流电阻 | 交流电压 | A | 直流电流在导体内流动时所遇到的阻力称为（ ）
绝缘电阻 | 不平衡电阻 | 不平衡绝缘电阻 | 电阻差 | B | 构成通信回路的两条导线直流电阻的差值，称为该回路的（ ）。
绝缘电阻 | 不平衡电阻 | 不平衡绝缘电阻 | 电阻差 | A | 两线间的（ ），就是两条导线间的绝缘程度。
绝缘电阻 | 不平衡电阻 | 不平衡绝缘电阻 | 电阻差 | C | （ ）就是两条导线分别对地绝缘电阻的不平衡程度。
静电感应 | 电磁感应 | 电流感应 | 电气感应 | D | 引起串音的原因是通话回路间存在着（ ）。
静电感应 | 电磁耦合 | 电气感应 | 电磁感应 | B | 串音是回路间的（ ）产生的。
不变 | 增大 | 减小 | 无法确定 | C | 减少回路中两线间距离，增大两回路间距离，可以使电磁耦合作用（ ）。
之和 | 之差 | 之积 | 之商 | B | 主串回线输入端的电平与被串回线上该点的串音电平（ ）可以表示串音衰耗。
之和 | 之差 | 之积 | 之商 | B | 被串线路上某一点的有用信号电平与串音电平（ ）可以表示该点的串音防卫度。
之和 | 之差 | 之积 | 之商 | B | 近端串音衰耗等于主串回线输入端的电平与被串回线同端的串音电平（ ）。
之和 | 之差 | 之积 | 平方和 | B | 假如主、被串两回线衰耗相等时，远端串音防卫度还等于主串回线终端测得电平和被串回线同端 串音电平（ ）。
之和 | 之差 | 之积 | 之商 | B | 主串回路输入端的电平与被串回线另一端的串音电平（ ）称为远端串音衰耗。
机械内部串杂音 | 路际串杂音 | 器件热杂音 | 线路上的杂音 | A | 电路的串杂音产生来源，主要有（ ）和外界干扰串杂音。
增音站 | 通信站 | 进局电缆 | 终端站 | A | 在雷电较多地区，长途明线进入（ ）、通信站、进局电缆、介入电缆以前或在车站、工区等处回 线分歧引入以前，一般要装设分级保护装置。
增音站 | 通信站 | 进局电缆 | 终端站 | B | 在雷电较多地区，长途明线进入增音站、（ ）、进局电缆、介入电缆以前或在车站、工区等处回 线分歧引入以前，一般要装设分级保护装置。
增音站 | 通信站 | 进局电缆 | 终端站 | C | 在雷电较多地区，长途明线进入增音站、通信站、（ ）、介入电缆以前或在车站、工区等处回线 分歧引入以前，一般要装设分级保护装置。
增音站 | 通信站 | 进局电缆 | 介入电缆 | D | 在雷电较多地区，长途明线进入增音站、通信站、进局电缆、（ ）以前或在车站、工区等处回线 分歧引入以前，一般要装设分级保护装置。
分级 | 二级分级 | 四级分级 | 四级 | C | 引入长途通信站的回线中，挂设在1、2层线担上的有色金属线应设（ ）保护装置。
分级 | 二级分级 | 四级分级 | 无 | C | 引入中间车站的各种电话回线中，挂设在1、2层线担上的有色金属线应设（ ）保护装置。
分级 | 二级分级 | 四级分级 | 无 | B | 引入长途通信站的回线中挂设在低于第二层线担上的有色金属线及所有的钢线回线应设（ ）保护 装置。
分级 | 二级分级 | 四级分级 | 无 | B | 引入中间站的电话回线中，挂设在低于第二层线担上的有色金属线及钢线回线应设（ ）保护装 置。
分级 | 二级分级 | 四级分级 | 无 | B | 区间单独引入的电话回线在雷电较多的地区内应设（ ）保护装置。
分级 | 二级分级 | 四级分级 | 无 | B | 3公里以上的地区明线路接至电缆线路或分线设备以及引入电话所时，应设（ ）保护装置。
钢筋混凝土电杆 | H型电杆 | 油材电杆 | 水电杆 | B | 安装端站及增音站进局终端杆时，应采用（ ）。
钢筋混凝土电杆 | H型电杆 | 油材电杆 | 水电杆 | A | 用于其他外所的终端杆及分线杆，采用（ ）。
钢筋混凝土电杆 | H型电杆 | 油材电杆 | 水电杆 | B | 导线在16条及以下时使用单杆，如导线超过16条时应使用（ ）。
钢筋混凝土电杆 | H型电杆 | 油材电杆 | 单杆 | D | 采用油材电杆时，导线数在24条（特强型16条）及以下时，使用（ ）。
钢筋混凝土电杆 | H型电杆 | 油材电杆 | 水电杆 | B | 导线超过24条（特强型16条）时，使用（ ）。
1 | 2 | 3 | 4 | D | 导线数超过（ ）条的终端线担，采用钢包木线担或槽钢线担。
0.4 | 0.5 | 0.6 | 0.7 | C | 电缆挂明线线条之下的间距应不小于（ ）米，同时应考虑杆路强度和杆高并采取必要的改善措 施。
30 | 40 | 50 | 60 | B | 当地区明线与电缆同杆架设时，明线线路的杆距一般为（ ）米。
30 | 40 | 50 | 60 | C | 当地区明线与电缆同杆架设时，明线线路的杆距最大不得超过（ ）米。
530 | 540 | 550 | 560 | B | 拉线中把附加长度钢绞线同混凝土电杆上把长度，钢线为（ ）mm。
8.5 | 8.6 | 8.7 | 8.8 | A | 双接腿杆的技术要求是，直线杆主杆长度大于（ ）米。
小于 | 不小于 | 大于 | 不大于 | B | 双接杆每腿接腿的梢径（ ）主杆梢径。
10～20 | 20～30 | 30～40 | 40～50 | B | 主杆根部头左、右两侧砍成（ ）毫米的斜坡。
10～20 | 20～30 | 30～40 | 40～50 | B | 接腿杆和主杆吻合部分，从头部砍成（ ）毫米的斜坡。
60 | 70 | 80 | 90 | C | 接腿杆头部从结合部向外砍去高（ ）毫米的斜坡。
80 | 90 | 100 | 110 | C | 双接腿杆的技术要求，箍线圈数由于导线条数，电线路类型不同而不同，上下穿钉在上下箍线内 各距箍线（ ）毫米。
100~150 | 150~200 | 200~250 | 250~300 | B | 双接杆腿须设地中垫梁，两头长出（ ）毫米。
10~30 | 20~40 | 30~50 | 40~60 | C | 双接杆腿须设地中垫梁，两腿进入垫梁（ ）毫米深。
二 | 三 | 四 | 五 | B | 双接杆腿须设地中垫梁，用3股4.0钢线两面缠绕（ ）圈用卡钉固定。
6 | 7 | 8 | 9 | C | 分线杆应选择交叉指数（ ）的倍数杆上。
保安箱 | 双线担 | 避雷地线 | 撑杆 | C | 分线杆上要设置（ ）。
保安箱 | 双线担 | 避雷地线 | 撑杆 | A | 采用电缆分线引入方式时，一般要设置（ ）。
保安箱 | 双线担 | 避雷地线 | 撑杆 | C | 试验杆上必须装设（ ）。
3 | 4 | 5 | 6 | B | 避雷地线须使用（ ）毫米镀锌铁线。
锡 | 锌 | 铁 | 铜 | A | 避雷地线顶端削成尖形并镀（ ）。
800 | 900 | 1000 | 1100 | B | 为了便于试线工作，在试验杆上装设步钉杆及木线担，步钉杆最下一个距地面（ ）毫米。
100 | 200 | 300 | 400 | C | 为了便于试线工作，在试验杆上装设步钉杆及木线担，最上一个距撑角电杆固定螺丝小于（ ）毫 米时不再装步杆钉。
1.1 | 1.2 | 1.3 | 1.4 | D | H型电杆作分歧杆、终端杆、跨越杆及坡度变更杆使用时，两杆中心距离（ ）米。
1 | 2 | 3 | 4 | B | H型电杆作长杆距电杆使用时两杆中心距离（ ）米。
2300 | 2400 | 2500 | 2600 | B | 地锚装在双线担，间距为1.4米的H型电杆，采用（ ）毫米长的钢线担或2500毫米的木线担，线担间距为600毫米。
2300 | 2400 | 2500 | 2600 | C | 地锚装在双线担，间距为1.4米的H型电杆，采用2400毫米长的钢线担或（ ）毫米的木线担，线担 间距为600毫米。
500 | 600 | 700 | 800 | B | 地锚装在双线担，间距为1.4米的H型电杆，采用2400毫米长的钢线担或2500毫米的木线担，线担 间距为（ ）毫米。
3400 | 3500 | 3600 | 3700 | B | 长杆距H型电杆，杆距75~100毫米时，采用（ ）毫米长的钢线担或3600毫米长的木线担，线担间 距为900毫米。
3400 | 3500 | 3600 | 3700 | C | 长杆距H型电杆，杆距75~100毫米时，采用3500毫米长的钢线担或（ ）毫米长的木线担，线担间 距为900毫米。
800 | 900 | 1000 | 1100 | B | 长杆距H型电杆，杆距75~100毫米时，采用3500毫米长的钢线担或3600毫米长的木线担，线担间距 为（ ）毫米。
4075 | 4175 | 4275 | 4375 | A | H型电杆杆距为101米及以上时，采用（ ）毫米长的钢线担或4175毫米长的木线担，线担间距为 1050毫米，同时加装孔距为922毫米的撑角。
4075 | 4175 | 4275 | 4375 | B | H型电杆杆距为101米及以上时，采用4075毫米长的钢线担或（ ）毫米长的木线担，线担间距为 1050毫米，同时加装孔距为922毫米的撑角。
1000 | 1050 | 1100 | 1150 | B | H型电杆杆距为101米及以上时，采用4075毫米长的钢线担或4175毫米长的木线担，线担间距为（ ）毫米，同时加装孔距为922毫米的撑角。
912 | 922 | 932 | 942 | B | H型电杆杆距为101米及以上时，采用4075毫米长的钢线担或4175毫米长的木线担，线担间距为 1050毫米，同时加装孔距为（ ）毫米的撑角。
光电耦合 | 阻容耦合 | 电磁耦合 | 电容耦合 | C | 施行交叉的目的是为了减小回路间由于（ ）产生的串音电流。
30 | 40 | 50 | 60 | C | 铁路长途通信明线路的标准杆距为（ ）米。
两 | 三 | 四 | 五 | C | 一个交叉间隔通常由（ ）个标准杆距组成。
512 | 256 | 128 | 64 | B | 交叉区分为整区与短区，现行的74-8和64-8交叉制式中规定具有（ ）个交叉间隔的交叉区叫整 区。
6 | 7 | 8 | 9 | C | 交叉区分为整区与短区，现行的74-8和64-8交叉制式中规定具有128个、64个、32个、16个和（ ）个交叉间隔的交叉区叫短区。
512 | 256 | 128 | 64 | C | 在53-8交叉制式中，以（ ）交叉间隔为整区。
6 | 7 | 8 | 9 | C | 在53-8交叉制式中，64、32、16、（ ）交叉间隔统称为短区。
±6.0 | ±6.5 | ±7.0 | ±7.5 | A | 同一交叉区内所有交叉间隔，均应具有相同的长度，平均交叉间隔35米，允许偏差（ ）米。
±6.0 | ±6.5 | ±7.0 | ±7.5 | B | 同一交叉区内所有交叉间隔，均应具有相同的长度，平均交叉间隔40米，允许偏差（ ）米。
±6.0 | ±6.5 | ±7.0 | ±7.5 | C | 同一交叉区内所有交叉间隔，均应具有相同的长度，平均交叉间隔50米，允许偏差（ ）米。
±8.0 | ±8.5 | ±9.0 | ±9.5 | A | 同一交叉区内所有交叉间隔，均应具有相同的长度，平均交叉间隔60米，允许偏差（ ）米。
±8.0 | ±8.5 | ±9.0 | ±9.5 | B | 同一交叉区内所有交叉间隔，均应具有相同的长度，平均交叉间隔70米，允许偏差（ ）米。
±8.0 | ±8.5 | ±9.0 | ±9.5 | C | 同一交叉区内所有交叉间隔，均应具有相同的长度，平均交叉间隔80米，允许偏差（ ）米。
±9.0 | ±10.0 | ±11.0 | ±12.0 | B | 同一交叉区内所有交叉间隔，均应具有相同的长度，平均交叉间隔100米，允许偏差（ ）米。
±9.0 | ±10.0 | ±11.0 | ±12.0 | C | 同一交叉区内所有交叉间隔，均应具有相同的长度，平均交叉间隔125米，允许偏差（ ）米。
1/2 | 1/3 | 1/4 | 1/5 | A | 基本交叉指数有（ ）、1、2、4、8、16、32、64、128共9种。
1-2-3 | 1-2-4 | 1-2 | 2-4 | B | 下面哪个是组合交叉指数（ ）。
一 | 两 | 三 | 四 | B | （ ）对以上回线的交叉有时要互相抵消，起不到实际作用。
6 | 7 | 8 | 9 | C | 当回线超过（ ）对以上时，就无法做有效交叉。
1-2 | 2-4 | 1-4 | 1-8 | D | 一对线的交叉指数是1-2-4，另一对线的交叉指数是2-4-8，那么互相防卫指数是（ ）。
四 | 五 | 六 | 日 | C | 交叉短区一共有（ ）种。
奇数 | 偶数 | 质数 | 合数 | A | 整区与整区连接时，双方交叉指数均为（ ）时，S杆上做交叉。
+25、-15 | +20、-15 | +25、-20 | +20、-20 | A | 导线垂度允许偏差不超过标准规定的（ ）毫米。
13 | 14 | 15 | 16 | C | 同线担上的各导线相互间的垂度偏差应不大于（ ）毫米。
2 | 3 | 4 | 5 | B | 在钢筋混凝土电杆上采用钢线绞合拉线时，上把回折后用直径（ ）毫米钢线紧密缠绕150毫米。
120 | 130 | 140 | 150 | D | 在钢筋混凝土电杆上采用钢线绞合拉线时，上把回折后用直径3.0毫米钢线紧密缠绕（ ）毫米。
300~350 | 350~400 | 400~450 | 450~500 | B | 打拉线上把，做完上把再按装拉线包箍，一般装在规定线担下（ ）毫米处，拉线与导线的距离应 大于75毫米。
65 | 70 | 75 | 80 | C | 打拉线上把，做完上把再按装拉线包箍，一般装在规定线担下350~400毫米处，拉线与导线的距离 应大于（ ）毫米。
200~300 | 300~400 | 400~500 | 500~600 | B | 在木材电杆上，拉线采用钢丝绳或4.0毫米钢线绞合5股以上时，应先在规定线担下（ ）毫米处装 设拉线挡板。
150~350 | 250~450 | 350~550 | 450~650 | C | 装上拉线上把，上把回折后，由缠绕处开始留出（ ）毫米。
500 | 600 | 700 | 800 | C | 用钢丝绳作拉线时，捆扎方法用三孔夹板，先将钢丝绳绕电杆一圈，回折后留出约（ ）毫米。
2 | 3 | 4 | 5 | B | 做拉线中把时，应用直径（ ）毫米钢线紧紧缠绕。
1 | 2 | 3 | 4 | A | 撑杆坑深标准为（ ）米。
1/5 | 2/5 | 3/5 | 4/5 | D | 选用撑杆梢径不得小于电杆支撑点直径的（ ）。
15 | 16 | 17 | 18 | B | 在修撑杆凹槽时，可根据接合部分电杆的粗细适当修好，用直径（ ）毫米穿钉使撑杆与电杆接 合。
12 | 13 | 14 | 15 | B | 在撑杆头部打一个孔，加装一个（ ）厘米的防裂穿钉。
一 | 二 | 三 | 四 | C | 撑杆在电杆上的安装位置，一般在第（ ）排线担处。
1 | 2 | 3 | 4 | D | 用垫木的撑杆，撑杆的垫木要合适，并用（ ）毫米铁线缠紧后，用卡钉加固。
1 | 2 | 3 | 4 | D | 更换双接腿，先挖开退出穿钉的右侧旧接腿，并用（ ）毫米钢线将左侧接腿在折掉穿钉的一端和 电杆牛股。
100~150 | 150~200 | 200~250 | 250~300 | C | 在雷雨较多地区，处在郊外空旷地点的明线终端、进局、介入电缆附近（ ）米线路上，除装设分 级防护外，还可以装设架空地线。
1 | 2 | 3 | 4 | A | 架空地线有单线和双线两种，单线装在电杆顶上高出横担（ ）米。
0.5 | 0.6 | 0.7 | 0.8 | C | 架空地线有单线和双线两种，双地线装在横担两铁拉板顶上高出（ ）米。
1 | 2 | 3 | 4 | D | 架空地线用（ ）毫米钢线架挂在角铁顶端瓷瓶上，并与电杆地线连接。
50~100 | 100~150 | 150~200 | 200~250 | B | 双接腿杆地中垫梁的长短要看两接腿杆之间距离决定。制作时先用尺量两接腿杆之距离，两端各 让出（ ）毫米，用锯锯出深约50~100毫米的锯口。
50~100 | 100~150 | 150~200 | 200~250 | A | 双接腿杆地中垫梁的长短要看两接腿杆之间距离决定。制作时先用尺量两接腿杆之距离，两端各 让出100~150毫米，用锯锯出深约（ ）毫米的锯口。
钢筋混凝土电杆 | H型电杆 | 油材电杆 | 水电杆 | B | 安装端站及增音站进局终端杆时应采用（ ）。
中间杆 | 角杆 | 终端杆 | 明线杆 | C | （ ）上明线的终结一般采用单钩或茶托。
槽钢线担 | 双线担 | 钢包木线担 | 加强型铁线担 | C | 终端线担采用（ ）或槽钢线担及加强型铁线担。
槽钢线担 | 双线担 | 钢包木线担 | 加强型铁线担 | A | 终端线担采用钢包木线担或（ ）及加强型铁线担。
槽钢线担 | 双线担 | 钢包木线担 | 加强型铁线担 | D | 终端线担采用钢包木线担或槽钢线担及（ ）。
60~130 | 70~140 | 80~150 | 90~160 | C | 一般测量环阻采用4-6伏电源，如线路与接触电阻，可再用高压电（ ）伏测量，如两次测得数值 不同，则以高压测试数值为准。
100 | 110 | 120 | 130 | C | 将被测回线接到兆欧表端子上，转动手摇发电机，由慢逐渐加快，直至（ ）转/分为宜。
接头不良 | 绝缘子破裂 | 不清洁 | 引入线不良 | A | 导线电阻过大或不平衡原因，常见有：（ ），试验螺丝松动，保安器螺丝未拧紧，熔断器插接不 良等。
接头不良 | 绝缘子破裂 | 不清洁 | 引入线不良 | B | 绝缘电阻过低或不平衡的常见原因有：（ ）、不清洁、引入线不良，树枝搭连、杆上保安器、分 线箱、配线不清洁、放电螺丝接地等
10 | 20 | 30 | 40 | B | 同一回线上的两个放电管放电电压基本一致，两者误差不大于（ ）伏。
放电管、2μF电容和万用表（500V直流挡） | 2μF电容、放电管和万用表（500V直流挡） | 放电管、万用表（500V直流挡）和2μF电容 | 2μF电容、万用表（500V直流挡）和放电管 | A | 用500伏摇表接到顺序为（ ），即三者并联接向摇表。
分线杆 | 坡上电杆 | 中间杆 | 角杆 | A | （ ）应装设避雷地线。
50 | 100 | 256 | 260 | A | 一个标准杆距是（ ）m
遭受过雷击的电杆 | 终端杆 | 装有保护设备等的电杆 | 坡上电杆 | B | （ ）要装拉线加固。
15 | 13.5 | 12.5 | 11.5 | C | 绝缘子无破损清洁不松动头部的线距偏差不大于（ ）mm。
0.8 | 0.85 | 0.87 | 0.89 | C | 锈蚀导线去锈后的其外观，净剩直径不得小于原有直径的（ ）。
4 | 4.5 | 5 | 5.5 | D | 通信明线跨越主要公路、城市街道时与地面的距离为（ ）m。
1 | 2 | 3 | 4 | A | 长途明线与电力线交越时，两线路最近导线的垂直距离0.38kv为（ ）m。
+25-15 | +20-15 | +25-10 | +20-10 | A | 导线垂度允许偏差不超过标准规定（ ）mm。
10 | 15 | 20 | 25 | B | 同线担上的各导线相互间的垂度偏差不大于（ ）mm。
开路 | 短路 | 接地 | 开路和短路 | D | 在进行线路绝缘电阻测试时，应摆平放稳兆欧表并做（ ）试验检查仪器。
0.1 | 0.2 | 0.3 | 0.4 | A | 载波基线在一个增音段内的线径差不大于（ ）mm。
0.85 | 0.86 | 0.87 | 0.88 | C | 锈蚀导线去锈后的净剩直径不得小于原有直径的（ ）。
0.75 | 0.76 | 0.77 | 0.78 | A | 锈蚀导线去锈后，强度不低于原有强度的（ ）。
2000 | 2500 | 3000 | 3600 | D | 杆距在75-100m时采用的长杆距专用八线横担长度为（ ）。
2500 | 3000 | 3600 | 4175 | D | 杆距在101-150m时采用的长杆距专用八线横担长度为（ ）。
180 | 200 | 220 | 240 | A | 架设导线24条以下普通型8m油材杆梢最小径值为（ ）mm。
吊档杆 | 压档杆 | 直线杆 | 角杆 | C | 长途明线跨越铁路正线时，跨越杆应为（ ）。
15 | 14.5 | 13 | 12.5 | D | 瓷瓶头部的线距偏差不大于（ ）mm。
1.2 | 1.5 | 1.7 | 2 | C | 架设导线16条以下的8m电杆，在松散的砂类土电杆埋深为（ ）米。
1.2 | 1.5 | 1.7 | 2 | B | 架设导线16条以下的8m电杆，在粘性土埋深为（ ）米。
200-250 | 250-300 | 300-350 | 350-400 | D | 拉线应装设在电杆规定线担下（ ）mm处。
50 | 55 | 65 | 75 | D | 拉线与线条的距离一般应在（ ）mm以上。
1000 | 1100 | 1200 | 1300 | D | 架空地线用Φ4.0mm镀锌铁线架设，单式高出第一排横担（ ）mm。
增音段 | 音频段 | 中继段 | 测试段 | B | 长途明线实回线以（ ）为起点。
4 | 5 | 6 | 7 | D | 通信明线跨越铁路时，最低导线与轨面的最小接近距离（ ）m。
0.05～0.1mm | 0.1～0.2mm | 0.2～0.3mm | 0.3～0.4mm | C | 真空避雷器放电螺丝间隙为( )。
≤10V | ≤15V | ≤20V | ≤25V | C | 真空避雷器同一回线两个放电管的动作电压差应( )。
10Ω | 25Ω | 40Ω | 50Ω | D | 电气化铁道区段的区间电话柱，距接触网带电部分应大于5m，小于5m时应接地，接地电阻不大于 ( )。
测得正向电阻无穷大 | 测得反向电阻近似为零 | 测得正反向电阻近似相等 | 测得正向电阻近似为零，反向电阻无穷大 | D | 用万用表“Ω”挡测量某二极管时，( )表明管子是好的。
测得固定端与滑动端之间最小值很小，最大值接近标称值 | 移动滑动端，万用表表针跳动 | 移动滑动端，阻值在最大与最小之间连续变化 | A和C | B | 用万用表“Ω”挡测量某电位器时，当出现( )种情况时，表明电位器是坏的。
甲＞乙＞丙 | 甲＜乙＜丙 | 甲＜乙＞丙 | 无法判断 | B | 外热式电烙铁的功率规格不同，其内阻也不同，当功率关系为甲＞乙＞丙时，其内阻关系为 ( )。
交接箱 | 分线盒 | 引入架 | 配线架 | B | 所有电缆芯线，包括干线和分岐电缆芯线，都要成端于电缆( )。
高低频四线组 | 信号线 | 同轴对 | 分岐线对 | C | 分岐尾巴电缆接入干线时，首先应接续( )。
1m | 1.5m | 2m | 2.5m | A | 气压传感器为封装好的带一根长约( )尾缆的成品。
大电阻 | 接通的开关 | 断开的开关 | 小电阻 | B | 在晶体二极管特性曲线的正向区，晶体管相当于( )。
1 | 1.2 | 1.4 | 1.6 | C | H杆作分线杆.终端杆.跨越杆及坡度变更杆使用时，两杆中心距离为（ ）m。
1m | 2m | 3m | 4m | B | H杆作长杆距电杆使用时，两杆中心距离为（ ）m。
20 | 25 | 30 | 35 | A | 双方皆为12路载波线路，端机方向相同，增音站位置一致时，通信的明线线路的最小平行间隔距 离不得小于（ ）米
4MΩ | 4.5MΩ | 5MΩ | 5.5MΩ | A | 潮湿天气下每公里的绝缘电阻两导线间应大于（ ），导线单线对地应大于2MΩ。
30° | 45° | 60° | 90° | B | 线路跨越铁路及电力.广播线路时跨越杆角度应在（ ）以上。
0.6 | 1 | 1.2 | 1.5 | A | 两通信线路交越时，最近导线的垂直距离应不小于（ ）m。
1/2 | 1/3 | 1/4 | 1/5 | A | 直线杆根部偏移小于根径（ ）。
10.5 | 11.5 | 12.5 | 13.5 | C | 绝缘子无破损.清洁.不松动.头部的线距偏差不大于（ ）mm。
40 | 50 | 60 | 70 | B | 电杆位置正确，左右偏差不超过（ ）mm。
40 | 50 | 60 | 70 | C | 地锚出土应为（ ）mm。
0.1 | 0.08 | 0.07 | 0.05 | D | 明线线路直流电特性，平均每公里的环线电阻，铜线不大于计算值的（ ）。
0.15 | 0.13 | 0.12 | 0.1 | D | 明线线路直流电特性，平均每公里的环线电阻，铁线不大于计算值的（ ）。
0.1 | 0.09 | 0.08 | 0.07 | D | 明线线路直流电特性，平均每公里的环线电阻，铜包钢线不大于计算值的（ ）。
2 | 3 | 4 | 5 | A | 一个增音段内导线直流电阻不平衡值，铜线应小于（ ）Ω。
≤1 | ≤2 | ≤3 | ≤5 | D | 一个增音段内导线直流电阻不平衡值，钢线线径在4.0mm及其以上的应（ ）Ω。
≥4M | ≥5M | ≥7M | ≥8M | A | 潮湿天气下每公里的绝缘电阻，两导线间应（ ）Ω。
12 | 16 | 20 | 24 | D | 采用油材电杆时，导线超过（ ）条，使用H型电杆。
3 | 9 | 12 | 15 | D | 导线垂度符合标准，同对回线两导线间的垂度偏差不大于（ ）mm。
0.4 | 1 | 1.5 | 2 | D | 在潮湿天气时，导线对地绝缘电阻，每公里不应小于（ ）MΩ。
0.6 | 0.5 | 0.4 | 0.3 | D | 在潮湿天气时，两导线对地绝缘电阻不平衡，不应大于（ ）。
3 | 4 | 5 | 6 | A | 直经是3.0mm的铜线表示为（ ）
3 | 4 | 4.001 | 4.01 | B | 直经是4.0mm的镀锌钢线表示为（ ）F。
3 | 3.001 | 3.01 | 3.1 | A | 直经是3.0mm的铜包钢线表示为（ ）C。
0.6 | 0.8 | 1.8 | 18 | C | 型号为7×1.8的钢芯铝绞线，每股绞线直径为（ ）mm。
0.6 | 0.8 | 1.8 | 18 | C | 用1.6F铁扎线绑扎4.0F铁导线时其长度为：终端扎（ ）m。
≤1 | ≤1.2 | ≤1.5 | ≤1.9 | C | 12路用纵向扼流线圈直流电阻标准值为（ ）Ω。
≤0.4 | ≤0.7 | ≤0.9 | ≤1.0 | D | 高12路用纵向扼流线圈直流电阻标准值为（ ）Ω。
≤4 | ≤5 | ≤6 | ≤7 | A | 12路用排流线圈直流电阻标准值为（ ）Ω。
≤1 | ≤2.5 | ≤3.5 | ≤4.0 | B | 高12路用排流线圈直流电阻标准值为（ ）Ω。
22.7/D2 | 176/D2 | 22.7/D2-0.871D2 | 6.6/D2AL | A | 温度为20℃时每条公里直流电阻，硬铜线为（ ）欧/条公里。
22.7/D2 | 176/D2 | 22.7/D2-0.871D2 | 6.6/D2AL | B | 温度为20℃时每条公里直流电阻，镀锌钢线为（ ）欧/条公里。
22.7/D2 | 176/D2 | 22.7/D2-0.871D2 | 6.6/D2AL | C | 温度为20℃时每条公里直流电阻，铜包钢线为（ ）欧/条公里。
22.7/D2 | 176/D2 | 22.7/D2-0.871D2 | 6.6/D2AL | D | 温度为20℃时每条公里直流电阻，钢芯铝绞线(7股)为（ ）欧/条公里。
0.0011 | 0.0021 | 0.0031 | 0.0039 | D | 铜线的电阻温度系数为Xc＝（ ）。
0.0045 | 0.0048 | 0.0049 | 0.0059 | A | 钢线的电阻温度系数为Xf＝（ ）。
0.004 | 0.0041 | 0.0042 | 0.0049 | B | 铜包钢线的电阻温度系数为Xcs＝（ ）。
0.0035 | 0.0037 | 0.004 | 0.0041 | C | 钢芯铝绞线电阻温度系数为XAL＝（ ）。
200-300 | 300-400 | 400-500 | 300-500 | D | 拉线在易锈蚀或盐咸地区的地锚，应用浸过防腐油的麻片包扎，包扎部位自地面上下约 ( )mm。
100-300 | 150-300 | 200-300 | 325-400 | A | 挖电杆坑时，转角杆的杆坑，必须向合成张力方向内移约( )mm。
为了防止电线路顺线方向前后拉力不平衡 | 防止电杆受力过强 | 为巩固整个电线路 | 防止来自铁路两侧的风力 | D | 双方拉线的作用是( )。
100-200 | 200-300 | 300-400 | 200-400 | D | 挖电杆坑时，分线杆的杆坑，向分歧线路方向偏移约( )mm。
0.2mm | 0.3mm | 0.5mm | 1.5mm | A | 钢筋混凝土电杆允许存在一条宽度不超过( )，长度不大于1m的纵向裂纹
10° | 20° | 30° | 40° | B | 在( )度及以上的斜坡杆，电杆槽口的俯面与电杆心线的夹角应与线路仰角相等。
500 | 400 | 300 | 200 | A | 通信架空明线线对间的距离为( )mm。
500 | 400 | 300 | 200 | D | 通信架空明线线间距离为( )mm。
7.0m | 5.5m | 4.5mm | 6.5m | A | 长途明线线路跨越铁路时，最低导线与轨面的距离不小于( )。
0.5m | 1.0m | 0.6mm | 1.2m | B | 长途明线线路跨越河流，在水位最高时最低导线与通过船只最高点的距离不小于( )。
1.0m | 0.8m | 0.5m | 0.6m | D | 两通信线路(包括通信与广播线路)跨越时，最近导线的垂直距离不小于( )。
0.5 | 0.75 | 1 | 1.5 | A | 仰角杆拉线的距高比宜取( )。
5mm | 8mm | 10mm | 12mm | C | 油材杆，梢径偏差不应大于( )。
0.02 | 0.04 | 0.06 | 0.08 | A | 油材杆的弯曲程度在最大弓形处，与梢径和杆根连接线的偏离，不应大于木杆全长的( )。
100-200 | 200-300 | 300-400 | 400-500 | B | 对面、顺线高桩拉线在主拉线距拉桩( )mm处装设调整螺丝。
角深大于1m的角杆 | 仰角杆导线数超过8条的电杆 | 跨越杆 | 分线杆 | B | 哪些电杆要装设撑杆加固( )。
15mm | 13.5mm | 12.5mm | 20mm | C | 绝缘子无破损、清洁、不松动、头部的线距偏差不大于( )。
钢线 | 铜线 | 镀锌钢线 | 铜包钢线 | C | 电杆地线宜采用直径不小于4.0mm的( )。
第一线担下 | 第一、二线担下 | 第一、三线担下 | 第一、四线担下 | A | 导线数在16条以下，轻便型明线路上的H型分歧杆拉线应装在电杆的( )。
3 | 7 | 4 | 5 | B | 架设导线数在8条以下，在普通型线路上进行中间杆对面拉线，间隔电杆根数为( )。
190mm | 180mm | 200mm | 150mm | A | 钢筋混凝土电杆的指示牌全长( )。
第二线担下 | 第一线担下 | 第一、四线担下 | 第二、四线担下 | B | 导线数在16条以下，轻便型明线路的角杆拉线应装在电杆的( )。
1×7-6.6 | 1×7-6.0 | 1×7-7.8 | 1×7-9.0 | B | 导线数在8条以下，角深3m以下加强型通信明线路的拉线规格为( )。
100-300mm | 100-250mm | 150-300mm | 100-200mm | A | 角杆根部内移一般为( )。
一 | 二 | 三 | 四 | A | 双方拉线装设在直线杆上，顺线路方向的左右两侧各( )根。
90 | 150° | 120° | 60° | C | 三方拉线垂直面应成( )的角度。
200mm | 250mm | 300mm | 150mm | A | 尺寸为70×85×2500mm的八线担，线间距离为( )。
1.2m | 1.3m | 1.4m | 1.5m | C | 导线数在16条及以下，杆高为7米的电杆，普通土地带埋深应为()。
3根 | 5根 | 6根 | 7根 | B | 导线数在24条及以下的普通型中间杆，对面拉线的隔距为每隔( )。
1×7-7.2(条×股－直径) | 1×7－9.0 | 1×7－6.5 | 1×7－6.0 | D | 导线数在16条及以下的轻便型中间电杆双方拉线规格为( )mm。
15mm | 18mm | 20mm | 24mm | A | 同线担上各导线相互间的垂度偏差应不大于( )。
90° | 60° | 45° | 30° | D | 长途明线线路与铁路、电力线路交越时，其夹角在特殊地段也不得小于( )。
转角的内侧 | 转角的外侧 | 靠铁路侧 | 背向铁路侧 | A | 当角杆需要加桩时，邦桩应放在( )
1 | 1.5 | 0.75 | 0.5 | A | 拉线最合式的距离在为( )。
0.5 | 0.4 | 0.3 | 0.2 | A | 超过标准杆距( )的跨越杆应装双担。
500 | 300 | 250 | 200 | C | 线条接头距绝缘子的距离不应小于( )mm。
1/10-2/10 | ≤1/25 | ≤1/10 | ≥2/10 | A | 坡度变更值在( )时，用双担双扎法。
1/10-2/10 | ≤1/25 | ≤1/10 | ≥2/10 | D | 坡度变更值为( )时，用坡度钢板绑扎法。
1/10-2/10 | ≤1/25 | ≤1/10 | ≥2/10 | B | 坡度变更值为( )时，用单扎法。
右撑角长孔装在电杆上，左撑角圆孔装在电杆上 | 右撑角长孔装在木担上，左撑角圆孔装在木担上 | 左撑角长孔装在木担上 | 左右撑角圆孔装在木担上 | A | 撑角装设时( )
上压下，左压右 | 上压下，右压左 | 下压上，左压右 | 下压上，右压左 | A | 拉板、撑角的装设按( )方式安装。
30cm | 50cm | 30-50cm | 1.5m | C | 波动法测量导线垂度，在距瓷瓶( )的导线上垂直拍打。
和 | 差 | 平方 | 开方 | A | 在近端，总串音电流为电耦合与磁耦合产生的串音电流之( )。
和 | 差 | 平方 | 开方 | B | 在远端，总串音电流为电耦合与磁耦合产生的串音电流之( )。
安装地线时，杆身上的引上钢线每隔500mm用钢线卡钉钉牢 | 敷设导线时，一对线的两条导线在交叉点上以右压左方式使导线相互交换位置 | 巡回检修作业根据工区月度检修工作 | 挖电杆坑时，转角杆的杆坑，必须向合成张力方向内移约100-300mm | B | 下列说法，哪些是错误的( )。
512 | 256 | 128 | 64 | B | 铁路现行的74-8交叉制式中，整区由( )个交叉间隔组成。
杆上作业中，上杆前应检查登杆保安用具 | 上杆后为了方便可将工具放在横担上 | 作业要从上向下，从右向左进行 | 线伤、背扣检查要逐条进行，不可用手摸线伤 | A | 杆上作业时应注意哪些事项( )。
±7 | ±8 | ±10 | -10 | C | 平均交叉间隔为100m时，交叉间隔允许偏差值为( )m。
允许出现 | 不允许出现 | 需要调整 | 根据计算结果而定 | A | 74-8交叉制式线路，出现了一次大偏差△Sm＝75m，该偏差( )。
12路载波回线 | 调度回线 | 实回线 | 所有回线 | A | 阻抗匹配线圈，在进局电缆两端的( )及其备用回线上装设。
12路载波回线 | 非载波回线 | 实回线 | 长途线 | A | ( )及其备用回线在进局终端杆上均应装设纵向扼流线圈。
所有回线 | 载波基线 | 实回线 | 有色金属线 | B | 排流线圈应在所有装设保安器的( )上安装。
50V | 40V | ≤30 | ≤20V | D | 同一回线两个放电管的动作电压差( )。
100 | 150-200 | 250 | 350-400 | B | 采用四级分级保护时，第一级距终端杆为( )米。
250 | 350 | 350-400 | 500-600 | C | 采用四级分级保护时，第二级距第一级为( )米。
500-600 | 400-500 | 400 | 600 | A | 采用四级分级保护时，第三级距第二级为( )米。
500-600 | 800-1000 | 600 | 1000 | B | 采用四级分级保护时，第四级距第一级为( )米。
100 | 150 | 200 | 150-200 | D | 采用二级分级保护时，第一级距终端杆为( )米。
350-400 | 500-600 | 800-1000 | 850-1000 | D | 采用二级分级保护时，第二级距第一级为( )米。
1000 | 950 | 90 | 850 | B | 双钩交叉桥线长度为( )mm
800 | 900 | 600 | 700 | A | 试验杆试验螺丝尾巴线长度是( )mm
并接 | 分别装置 | 串接 | 联合接地 | B | 在设有分级保护装置电杆上装设架空地线引下地线应与分级防护装置地线( )。
调整 | 评价 | 沟通 | 交流 | A | 道德是( )人们之间关系的行为规范。
规范性、多层次性、稳定性和社会性 | 前瞻性、多层次性、稳定性和社会性 | 规范性、多层次性、强制性和社会性 | 规范性、普遍性、稳定性和社会性 | A | 道德具有( )等特点。
职业行为、职业权利、职业利益 | 职业职责、职业道德、职业利益 | 职业职责、职业权利、职业内容 | 职业职责、职业权利、职业利益 | D | 职业在社会生活中，主要体现出( )三方面要素
批判 | 延续 | 发展 | 全面 | A | 社会主义职业道德是人类社会职业发展的新阶段，它( )地继承了历史上职业道德传统中有价 值因素。
敬业 | 团结 | 奉献 | 学习 | A | 爱岗、( )是职业道德的基础与核心。
公事公办 | 办事公道 | 公事私办 | 实事求是 | B | 请输( )是社会主义职业道德的基本原则。
安全正点、尊老爱幼、优质服务 | 安全正点、尊客爱货、清正廉洁 | 安全正点、尊客爱货、优质服务 | 安全正点、办事公道、优质服务 | C | 铁路职工职业道德教育的重要内容有( )。
自觉性 | 强制性 | 协商性 | 主动性 | B | 铁路的职业纪律是通过各种规章、守则、条例和制度表现出来的，具有法规的性质和( )特 点。
物质文明 | 企业文化 | 道德风尚 | 道德规范 | C | 铁路职工“想旅客、货主之所想，急旅客、货主之所急”，促进了社会( )建设
运输安全、管理科学、节能环保、服务优质 | 安全可靠、队伍稳定、节能环保、服务优质 | 安全可靠、管理科学、节能环保、增运增收 | 安全可靠、管理科学、节能环保、服务优质 | D | 和谐铁路建设目标是“运能充足、装备先进、( )、内部和谐”
标准服务、延深服务、超值服务 | 一般性服务、人性化服务、超值服务 | 标准服务、人性化服务、超值服务 | 标准服务、人性化服务、特定服务 | C | 铁路运输应为旅客、货主提供( )三种层次的服务。
堵塞浪费 | 令行禁止 | 勇于吃苦 | 热情服务 | D | 信号工岗位职业道德规范，是指“( )、文明作业；遵章守纪、尽职尽责；主动协作、共保 安全。”
车辆 | 车务 | 安监 | 建筑 | B | 信号工岗位加强联劳协作，就是要主动与工务、( )和机务部门配合，遇有问题，协商解 决
道德精神 | 服务精神 | 敬业精神 | 好学精神 | C | 只有具备( )，才能对自己的职业有一种责任感和使命感。
新设备 | 新技术 | 新思路 | 新场地 | A | 铁路职工职业技能的提高，是推广新技术、使用( )的必要条件。
锻炼 | 批评 | 自律 | 帮助 | C | “慎独”重在( )，是一种崇高的思想道德境界。
四懂 | 四会 | 三定 | 三不 | D | 当火灾发生时，自救逃生应遵循三要、三救、（ ）原则。
工作场合 | 言谈举止 | 大众场合 | 最隐蔽处 | D | 从( )最能看出一个人的品质，从最细微的小处最能显示人的灵魂
专人负责 | 定点 | 专用 | 保持完好 | A | 消防器材应放在易取部位，定置、定量（ ）。
设备安全 | 仪表安全 | 人身安全 | 通信设备安全 | D | 通信线路和通信设备接地是为了保护( )而设。
车站调车 | 机车调车 | 平面调车 | 平面调车、驼峰调车 | A | 铁路各调度区段应装设列车无线调度通信设备。在编组站、区段站，应装设（ ）等站场无线通 信设备。
电话网 | 自动层 | 网络层 | 调度层 | C | 基础通信网应根据铁路运输和铁路信息化的需求设置，在物理层、链路层、（ ）提供综合业务 的接入、交换和传输。
1km | 1.5km | 9km | 13km | B | 区间通话柱应尽量靠近铁路，并安装在防护网内，与线路中心的水平距离应能保证使用人员的人身安全和养路机械的施工作业要求，每隔（ ）左右安装一个。
局域网 | 广域网 | 城域网 | 全球信息网 | A | 在计算机网络中，LAN网指的是（ ）
2 | 1 | 1.1 | 1.2 | C | 设置在建筑结构上的直爬梯及其他登高攀件，必须牢固可靠。供人上下的踏板承载力不应小于（）KN。
这两点的电压都高 | 这两点的电位差大 | 这两点的电位差大 | 这两点的电压都低 | B | 电路中两点间电压高，则( )。
机房工作人员要熟知灭火器材使用方法和火警电话号码。 | 机房内严禁吸烟和明火作业，但可使用电炉 | 工作人员进入有人机房时须穿工作服。 | 外部人员进入机房必须有上级有关部门的批准证明，履行入室登记手续，并由相关人员陪同。 | C | 以下不符合机房安全制度要求的是：（ ）。
阻值增大 | 阻值减小 | 阻值不变 | 阻值有可能增大，有可能减小 | B | 导体温度升高时，下面说法正确的是( )。
导体 | 半导体 | 绝缘体 | A、B、C都可以 | C | ( )可用作电容器的介质。
国家 | 铁道部 | 铁道部 | 电务处 | B | 铁路通信系统的建设和运用由（ ）统一规划。
布放路由和位置 | 走道及槽道电缆工艺要求 | 架间电缆布放要求 | A、B、C都是 | D | 布放电缆的安装检验项目的内容有( )。
线路 | 电源 | 调度 | 会议 | A | 铁路通信（ ）设备维护工作由维修、中修、大修三修程组成。
1：3：5 | 5：3：1 | 15：5：3 | 3：5：1 | C | 有三只电阻互相并联，它们的电阻比依次是1：3：5，所以通过三个电阻的电流强度之比是（ ）。
年度检修 | 设备轮修 | 重点整治 | 系统测试 | C | 铁路通信设备维修方式包括日常维护、集中检修、（ ）。
4 | 5 | 10 | 12 | B | 中修周期原则上为（ ）年。
损耗和机械 | 带宽和机械 | 机械 | 损耗和带宽 | D | 光纤的传输特性包括( )特性。
2 | 30 | 5 | 10 | A | 通信机械室机架全列正面及垂直偏差不应大于( ) mm
维护不良 | 违章违纪 | 设备质量不良 | 其他确定原因 | D | 障碍性质分为责任与非责任两类，其中（ ）按非责任障碍统计。
20 | 30 | 40 | 50 | B | 造成（ ）人以上死亡，或者100人以上重伤，或者1亿元以下直接经济损失的，为特大事故。
对号 | 绝缘电阻 | 电气绝缘强度 | A、B、C都是 | D | 引入架、试验架安装前，应对其端子板、分线盒、塞孔、避雷器等进行( )测试。
7 | 8 | 9 | 10 | C | 《铁路交通事故应急求援和调查处理条例》和《铁路交通事故调查处理规则》均自2007年（ ） 月1日起施行。
STM-0 | STM-1 | STM-2 | STM-4 | A | 找出不属于SDH制式的项目( )。
Ethernet | SCM-MCU | COM3 | Ext clock | A | 用以太网方式做网管时，需要接( )接口。
format | fdisk | ping | dir | C | 下列命令中，哪一个是测试网络是否连通的？( )
A | B | C | D | A | 造成2人死亡为一般（ ）类事故。
微波通信 | 卫星通信 | 移动通信 | A、B、C | D | 下面属于无线通信方式的有（ ）。
7 | 8 | 9 | 10 | A | 因事故死亡、重伤人数（ ）日内发生变化，导致事故等级变化的，相应改变事故等级。
PNP型的基极 | PNP型的集电极 | NPN型的发射极 | NPN型的集电极 | D | 在晶体三极管放大电路中，晶体三极管最高电位的一端应该是（ ）。
8 | 10 | 12 | 16 | C | 事故调查组在事故发生后应当及时通知相关单位和人员；一般B类以上、重大以下的事故（不含相撞的事故）发生后，应当在（ ）小时内通知相关单位，接受调查。
600欧姆 | 1450欧姆 | 75欧姆 | 50欧姆 | D | 无线电台使用的射频电缆的阻抗是（ ）欧姆。
机车台 | 车站台 | 便携台 | 调度 | C | 下列哪种电台接收时是不要信令的（ ）。
特别重大事故的调查期限为50天 | 重大事故的调查期限为30天 | 较大事故的调查期限为15天 | 一般事故的调查期限为10天 | B | 以下有关事故调查期限正确的是：（ ）。
通过海关X射线监视仪 | 放在盒内半年没有使用 | 放在磁场附近 | 放在零下10℃的库房中 | C | 一张软盘上原存的有效信息在( )情况下会丢失。
软盘 | 内存 | 光盘 | 硬盘 | B | 下列存储器中，存取速度最快的是( )。
十六进制 | 十进制 | 八进制 | 二进制 | D | 机器语言是指计算机的( )。
CD-ROW | 鼠标 | 电话机 | Modem | D | 拥有计算机并以拨号方式接入网络的用户需要使用( )。
电容表 | 电流表 | 兆欧表 | 伏特表 | D | 测量电路中的电压，使用( )来测量。
每年一次 | 每半年一次 | 每季一次 | 每月一次 | A | 会议电话总机质量标准测试调整周期为( )。
干线调度电话 | 站间行车电话 | 会议电话 | 用户自动电话 | D | 下列不属于铁路专用通信设备的是( )。
扩音机、电话集中机、扬声器都属于站场通信设备 | 扩音输出馈线引入室内时，应装设炭精保安器 | 电话集中机开通时要用主、助理值班员电路对各个分盘进行呼叫、应答、通话及再呼叫、组呼试验 | 室外扬声器安装用钢筋混凝土电杆的埋深为1.7~2m | B | 下列关于站场通信设备的说法中，不正确的是( )。
电容是好 | 电容被击穿、短路 | 电容是开路 | 无法判断 | B | 用万用表1KΩ档测电容时，若指针满偏，表明（ ）。
交流电流 | 交流电压 | 直流电流 | 电阻 | B | 万用表不用时应将万用表其量程选择开关拨到最高( )挡或空挡，以防下次开始测量时不慎烧表。